## 表紙
研開構 第１７６号
（26債）新幹線構造物の地震時応答特性解析
特 殊 構 造 物 検 討 書
【今町橋りょう4P】
2026年 10月
| 照査技術者 | 主任技術者 | 照 査 者 | 設 計 者
東日本旅客鉄道株式会社 JR東日本研究開発センター
ジェイアール東日本コンサルタンツ株式会社

## 目次
― 目 次 ―
頁
§1.設計の目的及び一般条件 | [6 empty] | ------------------------------------------------------------------------------------------------------------ |  | 1 | － | 1
| 1. | 設計の目的 |  | ------------------------------------------------------------------------------------------------------------ |  |  |  |  | 1 | － | 1
| 2. | 適用基準及び使用プログラム | [5 empty] | ------------------------------------------------------------------------------------------------------------ | 1 | － | 1
| 3. | 一般条件 | ------------------------------------------------------------------------------------------------------------ | [5 empty] | 1 | － | 2
| 4. | 設計作用 | ------------------------------------------------------------------------------------------------------------ | [5 empty] | 1 | － | 3
| 5. | 地盤条件 | ------------------------------------------------------------------------------------------------------------ | [5 empty] | 1 | － | 4
| 6. | 上部工荷重 |  | ------------------------------------------------------------------------------------------------------------ |  |  |  |  | 1 | － | 4
§2.設計総括表 |  |  | ------------------------------------------------------------------------------------------------------------ | [5 empty] | 2 | － | 1
§3.線路直角方向の検討 | [5 empty] | ------------------------------------------------------------------------------------------------------------ |  |  | 3 | － | 1
| 1. | 基本計算 | ------------------------------------------------------------------------------------------------------------ | [5 empty] | 3 | － | 1 | ～ | 38
| 2. | 地盤のモデル化 |  |  | ------------------------------------------------------------------------------------------------------------ |  |  |  | 3 | － | 39 | ～ | 116
| 3. | 荷重計算 | ------------------------------------------------------------------------------------------------------------ | [5 empty] | 3 | － | 117 | ～ | 119
| 4. | 荷重図 | ------------------------------------------------------------------------------------------------------------ | [5 empty] | 3 | － | 120 | ～ | 125
| 5. | 組合せ | ------------------------------------------------------------------------------------------------------------ | [5 empty] | 3 | － | 126
| 6. | 解析条件 | ------------------------------------------------------------------------------------------------------------ | [5 empty] | 3 | － | 127
| 7. | 解析結果 | ------------------------------------------------------------------------------------------------------------ | [5 empty] | 3 | － | 128 | ～ | 173
| 8. | JRSNAP 入力データ出力 |  |  |  |  | ------------------------------------------------------------------------------------------------------------ |  | 3 | － | 174 | ～ | 224
§4.財産図 | [8 empty] | 4 | － | 1 | ～ | 6

## §1.設計の目的及び一般条件
§1.設計の目的及び一般条件
1.設計の目的
高架橋の土木構造物の地震時応答を算出するには，個々の土木構造物が有する固有周期等
の特性値が必要である．本件では，上越新幹線構造物について，財産図および地質柱状図の
情報に基づく構造解析モデルを作成し，等価固有周期と降伏震度を算定する．
2.適用基準及び使用プログラム
2.1 設計標準
|  |  | ・ | 鉄道構造物等設計標準（コンクリート構造物）【 平成16年 4月版 】 | [10 empty] | ・ | 鉄道構造物等設計標準（土構造物）【 平成19年 1月版 】 |  |  |  | [ 本建第45号 平成21年 7月 ]
[14 empty] | [ 本建第463号 平成17年 3月 ] |  |  | ⇒ | 【 土標準 】と略記
[5 empty] | ⇒ | 【 RC標準 】と略記
|  |  | ・ | 鉄道構造物等設計標準（鋼・合成構造物）【 平成21年 7月版 】
[ 本建第304号 平成21年 7月 ]
[5 empty] | ⇒ | 【 鋼標準 】と略記
|  |  | ・ | 鉄道構造物等設計標準（基礎構造物）【 平成24年 1月版 】
[ 本建第504号 平成26年 3月 ]
[5 empty] | ⇒ | 【 基礎標準(H24) 】と略記
|  |  | ・ | 鉄道構造物等設計標準（耐震設計）【 平成24年 9月版 】
[ 本建第501号 平成26年 3月 ]
[5 empty] | ⇒ | 【 耐震標準 】と略記
|  |  | ・ | 鉄道構造物等設計標準（変位制限）【 平成18年 2月版 】
[ 本建第123号 平成19年 6月 ]
[5 empty] | ⇒ | 【 変位標準 】と略記
2.2 手引き
|  |  | ・ | 鉄道構造物等設計標準（耐震設計）【 平成24年版 】橋梁および高架橋耐震照査の手引き
[ 鉄道総研 平成29年 3月 ]
[5 empty] | ⇒ | 【 耐震照査の手引き 】と略記
|  |  | ・ | 鉄道構造物等設計標準（基礎構造物）【 平成24年版 】基礎構造物の性能照査の手引き
[ 鉄道総研 平成30年 7月 ]
[5 empty] | ⇒ | 【 基礎照査の手引き 】と略記
|  |  | ・ | 鉄道構造物等設計標準（基礎構造物）【 平成24年 1月版 】杭体設計の手引き
[ 鉄道総研 平成27年10月 ]
[5 empty] | ⇒ | 【 杭体の手引き 】と略記
2.3 使用プログラム
JRSNAP Ver.5.2-L03：公益財団法人 鉄道総合技術研究所
3.一般条件
|  | ・ | 線名 |  |  | ： | 上越新幹線
|  | ・ | 構造形式 |  |  | ： | ＲＣ馬桁式橋脚
|  | ・ | 軌道構造 |  |  | ： | 直結軌道
|  | ・ | 基礎形式 |  |  | ： | 杭基礎φ1300 (オールケーシング工法)
4.設計作用
荷重の考え方、モデル化等については以下に準ずる。
・鉄道構造物等設計標準・同解説 設計計算例 RCラーメン高架橋（平成25年3月）
（公益社団法人鉄道総合技術研究所 鉄道技術推進センター）
上記と異なる条件について以下に記載する.
|  | ・ | 列車荷重は常時、地震時ともに考慮しない.
|  | ・ | 既設高架橋の固有周期算出を目的とするため、安全係数はすべて1.0とする.
(モデル化におけるY点上昇係数は0.9とする)
|  | ・ | 電車線柱荷重は考慮しない.
|  | ・ | 調整桁反力等は、図面に設計荷重の記載がある場合、新たに算出はせずに記載の値を
使用するものとする.
|  | ・ | 版上荷重(軌道重量、地覆、高欄等)はＰＣ桁上の載荷位置に応じて分担した反力が
作用し、上部工慣性力は分担した反力分の水平力が作用するものとする.
|  | ・ | ＰＣ桁は重量を2等分した反力がそれぞれ作用する.支承は半固定とし、上部工慣性力
は0.5Wが作用するものとする.（W：PC桁重量）
以下に、本構造物の支承条件および慣性力作用のイメージ図を示す.
1.1.2 152k477 第一湯元橋りょう（G2地盤，S=33(<50)）
5.地盤条件
6.上部工荷重
上部工荷重は、「上部工反力の計算」より以下に示す.
|  | PC桁 |  |  | PC6主桁 |  |  | L＝ | 27 | m | ΣRd＝ | 9800 | kN
|  | 馬桁 |  |  | SRC |  |  | L＝ | 34.7 | m | ΣRd＝ | 4234.9 | kN

## §2.設計総括表
§2.設計総括表
| 解析ケース | Case |  | 1 | 2
|  | 名称 |  | ρm＝1.0,αf＝1.0 右押し(→) | ρm＝1.0,αf＝1.0 左押し(←)
|  | αf |  | 1 | 1
|  | ρm |  | 1 | 1
| 降伏点 | 初期降伏震度 | Khy | 0.25 | 0.255
|  | 全体系折曲点震度 | Kheq | 0.273 | 0.276
|  | 降伏変位 | δeq(mm) | 41.5 | 42.2
|  | 降伏個所 |  | 左く体・損傷レベル | 左く体・損傷レベル
|  | 等価固有周期 | Teq(sec) | 0.78 | 0.782
| 復旧性 | 応答塑性率 | μ | 7.04 | 6.93
|  | 最大応答変位 | δmax(mm) | 292.16 | 292.446
|  | 最大応答震度 | Khmax | 0.297 | 0.297
|  | L1地震動 | KhL1 | 0.378 | 0.378
| 安全性 | 応答塑性率 | μ | 9.29 | 9.16
|  | 最大応答変位 | δmax(mm) | 385.535 | 386.552
|  | 最大応答震度 | Khmax | 0.297 | 0.297

## §3.線路直角方向の計算
§3.線路直角方向の計算
1.基本計算
|  | (1) | 構造解析モデル
|  |  | Case1 | ρm＝1.0,αf＝1.0 右押し（→）
|  |  | Case2 | ρm＝1.0,αf＝1.0 左押し（←）
|  | ※ | Case1に対して異なるデータのみ記載する。

## 断面積および断面二次モーメント
(2) | 断面積および断面二次モーメント
1) | 馬桁
|  | A | ＝ | ∞ |  | m2 |  |  | I | ＝ | ∞ |  | m4 |  | （剛域）
2) | く体(4P左)
|  | A | ＝ | 8 |  |  | × | 1.7 | [7 empty] | ＝ | 13.6 |  |  | m2
|  | I | ＝ | 0.083333 |  |  | × | 8 |  |  | × | 1.7 |  |  | 3 | ＝ | 3.2753 |  |  | m4
3) | く体(4P右)
|  | A | ＝ | 8 |  |  | × | 2 | [7 empty] | ＝ | 16 |  |  | m2
|  | I | ＝ | 0.083333 |  |  | × | 8 |  |  | × | 2 |  |  | 3 | ＝ | 5.3333 |  |  | m4
4) | フーチング
|  | A | ＝ | ∞ |  | m2 |  |  | I | ＝ | ∞ |  | m4 |  | （剛域）
※ | 軸線重心位置
(4P左)
8
[7 empty] | 3.05 |  |  |  | 1.9 |  |  |  | 3.05
0.7
[6 empty] | ① |  |  |  |  | ② |  |  | ③
|  | 2.1 |  |  |  | ④
|  | 計算式 | [11 empty] | A(m2) |  |  | y(m) |  |  | A･y(m3)
|  | ① | 0.5 |  |  | × | 3.05 |  |  | × | 0.7 |  |  | 1.068 |  |  | 2.333 |  |  | 2.492
|  | ② | 1.9 |  |  | × | 0.7 | [6 empty] | 1.33 |  |  | 2.45 |  |  | 3.259
|  | ③ | 0.5 |  |  | × | 3.05 |  |  | × | 0.7 |  |  | 1.068 |  |  | 2.333 |  |  | 2.492
|  | ④ | 8 |  |  | × | 2.1 | [6 empty] | 16.8 |  |  | 1.05 |  |  | 17.64
|  | Σ | [11 empty] | 20.266 | [5 empty] | 25.883
|  | yG |  | ＝ | A･y |  | ＝ | 25.883 |  |  | ＝ | 1.28 |  |  | m
[5 empty] | A |  |  | 20.266
(4P右)
10
[7 empty] | 3.9 |  |  |  | 2.2 |  |  |  | 3.9
0.7
[6 empty] | ① |  |  |  |  | ② |  |  | ③
|  | 2.1 |  |  |  | ④
|  | 計算式 | [11 empty] | A(m2) |  |  | y(m) |  |  | A･y(m3)
|  | ① | 0.5 |  |  | × | 3.9 |  |  | × | 0.7 |  |  | 1.365 |  |  | 2.333 |  |  | 3.185
|  | ② | 2.2 |  |  | × | 0.7 | [6 empty] | 1.54 |  |  | 2.45 |  |  | 3.773
|  | ③ | 0.5 |  |  | × | 3.9 |  |  | × | 0.7 |  |  | 1.365 |  |  | 2.333 |  |  | 3.185
|  | ④ | 10 |  |  | × | 2.1 | [6 empty] | 21 |  |  | 1.05 |  |  | 22.05
|  | Σ | [11 empty] | 25.27 | [5 empty] | 32.193
|  | yG |  | ＝ | A･y |  | ＝ | 32.193 |  |  | ＝ | 1.27 |  |  | m
[5 empty] | A |  |  | 25.27
5) | 杭(4P左)(1,3列目)
奥行き本数
[11 empty] | A | ＝ | 4 |  | × | 1.3 |  | 2 | × | 2 | ＝ | 2.655 | m2
奥行き本数
[11 empty] | I | ＝ | 64 |  | × | 1.3 |  | 4 | × | 2 | ＝ | 0.2804 | m4
今設計では、公称径＝設計径とする.
1.3
1.3
6) | 杭(4P左)(2列目)
奥行き本数
[11 empty] | A | ＝ | 4 |  | × | 1.3 |  | 2 | × | 1 | ＝ | 1.327 | m2
奥行き本数
[11 empty] | I | ＝ | 64 |  | × | 1.3 |  | 4 | × | 1 | ＝ | 0.1402 | m4
今設計では、公称径＝設計径とする.
1.3
1.3
7) | 杭(4P右)(1,3列目)
奥行き本数
[11 empty] | A | ＝ | 4 |  | × | 1.3 |  | 2 | × | 3 | ＝ | 3.982 | m2
奥行き本数
[11 empty] | I | ＝ | 64 |  | × | 1.3 |  | 4 | × | 3 | ＝ | 0.4206 | m4
今設計では、公称径＝設計径とする.
1.3
1.3
8) | 杭(4P右)(2列目)
奥行き本数
[11 empty] | A | ＝ | 4 |  | × | 1.3 |  | 2 | × | 2 | ＝ | 2.655 | m2
奥行き本数
[11 empty] | I | ＝ | 64 |  | × | 1.3 |  | 4 | × | 2 | ＝ | 0.2804 | m4
今設計では、公称径＝設計径とする.
1.3
1.3
※1
※1
※1
※1

## コンクリートの弾性係数
(3) | コンクリートの弾性係数
1) | く体
| ・ | 設計基準強度 |  |  |  | ： | f'ck | ＝ | 21 | N/mm2 |  | （財産図より） | [7 empty] | 性能照査
[20 empty] | コンクリート強度 | 設計圧縮強度 | 設計引張強度 | 設計付着強度 | ヤング係数 | コンクリート強度 | 設計圧縮強度 | 設計引張強度 | 設計付着強度
| ・ | ヤング係数 |  |  |  | ： | Ec | ＝ | 23.5 | × | 106 |  | kN/m2 | [6 empty] | γc=1.0の場合 | f'cd | ftd | fbod | Eo(kN/mm2) | γc=1.3の場合 | f'cd | ftd | fbod(N/mm2)
[20 empty] | 18 | 18 | 1.6 | 1.9 | 22 | 18 | 13.8 | 1.2 | 1.5
2) | フーチング | [18 empty] | 21 | 21 | 1.8 | 2.1 | 23.5 | 21 | 16.2 | 1.3 | 1.6
[20 empty] | 24 | 24 | 1.9 | 2.3 | 25 | 24 | 18.5 | 1.5 | 1.8
| ・ | 設計基準強度 |  |  |  | ： | f'ck | ＝ | 21 | N/mm2 |  | （財産図より） | [7 empty] | 27 | 27 | 2.1 | 2.5 | 26.5 | 27 | 20.8 | 1.6 | 1.9
[20 empty] | 30 | 30 | 2.2 | 2.7 | 28 | 30 | 23.1 | 1.7 | 2.1
| ・ | ヤング係数 |  |  |  | ： | Ec | ＝ | 23.5 | × | 106 |  | kN/m2 | [6 empty] | 40 | 40 | 2.7 | 3.3 | 31 | 40 | 30.8 | 2.1 | 2.5
[20 empty] | 50 | 50 | 3.1 | 3.8 | 33
3) | 杭
| ・ | 設計基準強度 |  |  |  | ： | ｆ'ck | ＝ | 30 | N/mm2 |  | （財産図より）
[7 empty] | ｆ'ck | × | ρc |  | ＝ | 30 |  | × | 0.7 |  | ＝ | 21 | N/mm2
| ・ | ヤング係数 |  |  |  | ： | Ｅc | ＝ | 28 | × | 106 |  | kN/m2
[7 empty] | Ｅc | × | ρc |  | ＝ | 28 |  | × | 107 | × | 0.8
[11 empty] | ＝ | 22.4 |  | × | 106 | kN/m2
|  | ※1) | ρc | ： | コンクリートの施工条件に関する施工修正係数
今設計では、水中施工・泥水比重管理条件なしとして設定する.
※1
※1

## 材料非線形特性
(4) | 材料非線形特性
1) | く体(4P左)
| 断面番号 | b |  | h |  | 軸方向鉄筋 | [7 empty] | せん断補強鉄筋
[6 empty] | 部材上面 |  |  | 鉄筋径 |  | 本数 |  |  | 鉄筋径 | 本数 | 間隔
からの
鉄筋位置
|  | (mm) |  | (mm) |  | (mm) |  |  | (mm) |  | (本) |  |  | (mm) | (本) | (mm)
| 1 | 8000 |  | 1700 |  | 100 |  |  | 19 |  | 63 |  |  | 13 | 17 | 150 |  |  | 1 | 100 | 19 | 63
[6 empty] | 350 |  |  | 19 |  | 2 | [7 empty] | 2 | 350 | 19 | 2
[6 empty] | 600 |  |  | 19 |  | 2 | [7 empty] | 3 | 600 | 19 | 2
[6 empty] | 850 |  |  | 19 |  | 2 | [7 empty] | 4 | 850 | 19 | 2
[6 empty] | 1100 |  |  | 19 |  | 2 | [7 empty] | 5 | 1100 | 19 | 2
[6 empty] | 1350 |  |  | 19 |  | 2 | [7 empty] | 6 | 1350 | 19 | 2
[6 empty] | 1600 |  |  | 19 |  | 63 | [7 empty] | 7 | 1600 | 19 | 63
2) | く体(4P右)
[20 empty] | 13 | 126.7
[20 empty] | 16 | 198.6
[20 empty] | 19 | 286.5
[20 empty] | 22 | 387.1
[20 empty] | 25 | 506.7
[20 empty] | 29 | 642.4
| 断面番号 | b |  | h |  | 軸方向鉄筋 | [7 empty] | せん断補強鉄筋 | [5 empty] | 32 | 794.2
[6 empty] | 部材上面 |  |  | 鉄筋径 |  | 本数 |  |  | 鉄筋径 | ※本数 | 間隔 |  |  |  | 38 | 1140
からの
鉄筋位置
|  | (mm) |  | (mm) |  | (mm) |  |  | (mm) |  | (本) |  |  | (mm) | (本) | (mm)
| 2 | 8000 |  | 2000 |  | 100 |  |  | 29 |  | 63 |  |  | 19 | 12.3979 | 150 | ctc | 150 | 1 | 100 | 29 | 63
[6 empty] | 400 |  |  | 29 |  | 2 | [5 empty] | ctc | 150 | 2 | 400 | 29 | 2
[6 empty] | 700 |  |  | 29 |  | 2 | [7 empty] | 3 | 700 | 29 | 2
[6 empty] | 1000 |  |  | 29 |  | 2 | [7 empty] | 4 | 1000 | 29 | 2
[6 empty] | 1300 |  |  | 29 |  | 2 | [7 empty] | 5 | 1300 | 29 | 2
[6 empty] | 1600 |  |  | 29 |  | 2 | [7 empty] | 6 | 1600 | 29 | 2
[6 empty] | 1900 |  |  | 29 |  | 63 | [7 empty] | 7 | 1900 | 29 | 63
|  | ※ | せん断補強鉄筋
|  |  | 19 | － | 2 | 本 | ＝ | 286.5 |  | × | 2 |  | ＝ | 573 | mm2
|  |  | 16 | － | 15 | 本 | ＝ | 198.6 |  | × | 15 |  | ＝ | 2979 | mm2
[12 empty] | Σ | ＝ | 3552 | mm2
|  |  | 19 | に換算
|  |  | n | ＝ | 3552 |  | / | 286.5 |  | ＝ | 12.3979 |  |  | 本
3) | 杭①(4P左)
| 断面番号 | D |  | 軸方向鉄筋 | [6 empty] | せん断補強鉄筋 |  |  |  |  | 備考
|  |  |  | かぶり |  | 鉄筋径 |  |  | 本数 |  | 鉄筋径 |  |  | 本数 | 間隔
[20 empty] | 161 | 32 | 20
[20 empty] | 193 | 32 | 20
|  | (mm) |  | (mm) |  | (mm) |  |  | (本) |  | (mm) |  |  | (本) | (mm)
| 3 | 1300 |  | 161 |  | 32 |  |  | 20 |  | 16 |  |  | 2 | 125 | 杭頭～杭頭+2625
|  |  |  | 193 |  | 32 |  |  | 20
4) | 杭②(4P左)
| 断面番号 | D |  | 軸方向鉄筋 | [6 empty] | せん断補強鉄筋 |  |  |  |  | 備考
|  |  |  | かぶり |  | 鉄筋径 |  |  | 本数 |  | 鉄筋径 |  |  | 本数 | 間隔
[20 empty] | 161 | 32 | 20
[20 empty] | 193 | 32 | 20
|  | (mm) |  | (mm) |  | (mm) |  |  | (本) |  | (mm) |  |  | (本) | (mm)
| 4 | 1300 |  | 161 |  | 32 |  |  | 20 |  | 16 |  |  | 2 | 150 | 杭頭+2625～10000
|  |  |  | 193 |  | 32 |  |  | 20
5) | 杭③(4P左)
| 断面番号 | D |  | 軸方向鉄筋 | [6 empty] | せん断補強鉄筋 |  |  |  |  | 備考
|  |  |  | かぶり |  | 鉄筋径 |  |  | 本数 |  | 鉄筋径 |  |  | 本数 | 間隔
[20 empty] | 161 | 32 | 20
|  | (mm) |  | (mm) |  | (mm) |  |  | (本) |  | (mm) |  |  | (本) | (mm)
| 5 | 1300 |  | 161 |  | 32 |  |  | 20 |  | 16 |  |  | 2 | 200 | 杭頭+10000～17500
6) | 杭④(4P左)
| 断面番号 | D |  | 軸方向鉄筋 | [6 empty] | せん断補強鉄筋 |  |  |  |  | 備考
|  |  |  | かぶり |  | 鉄筋径 |  |  | 本数 |  | 鉄筋径 |  |  | 本数 | 間隔
|  | (mm) |  | (mm) |  | (mm) |  |  | (本) |  | (mm) |  |  | (本) | (mm)
| 6 | 1300 |  | 161 |  | 32 |  |  | 10 |  | 16 |  |  | 2 | 300 | 杭頭+17500～31000
7) | 杭⑤(4P右)
| 断面番号 | D |  | 軸方向鉄筋 | [6 empty] | せん断補強鉄筋 |  |  |  |  | 備考
|  |  |  | かぶり |  | 鉄筋径 |  |  | 本数 |  | 鉄筋径 |  |  | 本数 | 間隔
|  | (mm) |  | (mm) |  | (mm) |  |  | (本) |  | (mm) |  |  | (本) | (mm)
| 7 | 1300 |  | 161 |  | 32 |  |  | 20 |  | 16 |  |  | 2 | 125 | 杭頭～杭頭+2625
|  |  |  | 193 |  | 32 |  |  | 20
8) | 杭⑥(4P右)
| 断面番号 | D |  | 軸方向鉄筋 | [6 empty] | せん断補強鉄筋 |  |  |  |  | 備考
|  |  |  | かぶり |  | 鉄筋径 |  |  | 本数 |  | 鉄筋径 |  |  | 本数 | 間隔
|  | (mm) |  | (mm) |  | (mm) |  |  | (本) |  | (mm) |  |  | (本) | (mm)
| 8 | 1300 |  | 161 |  | 32 |  |  | 20 |  | 16 |  |  | 2 | 150 | 杭頭+2625～10000
|  |  |  | 193 |  | 32 |  |  | 20
9) | 杭⑦(4P右)
| 断面番号 | D |  | 軸方向鉄筋 | [6 empty] | せん断補強鉄筋 |  |  |  |  | 備考
|  |  |  | かぶり |  | 鉄筋径 |  |  | 本数 |  | 鉄筋径 |  |  | 本数 | 間隔
|  | (mm) |  | (mm) |  | (mm) |  |  | (本) |  | (mm) |  |  | (本) | (mm)
| 9 | 1300 |  | 161 |  | 32 |  |  | 20 |  | 16 |  |  | 2 | 200 | 杭頭+10000～17000
10) | 杭⑧(4P右)
| 断面番号 | D |  | 軸方向鉄筋 | [6 empty] | せん断補強鉄筋 |  |  |  |  | 備考
|  |  |  | かぶり |  | 鉄筋径 |  |  | 本数 |  | 鉄筋径 |  |  | 本数 | 間隔
|  | (mm) |  | (mm) |  | (mm) |  |  | (本) |  | (mm) |  |  | (本) | (mm)
| 10 | 1300 |  | 161 |  | 32 |  |  | 10 |  | 16 |  |  | 2 | 300 | 杭頭+17000～30000

## 要素の構成
(5) | 要素の構成
| 部材 |  | 要素 |  |  |  | 非線形 番号 | 断面 番号 | 要素 種別 | Ａ (m2) | Ｉ (m4) | Ｅ (kN/m2) |  |  | 適用
|  |  | 要素 番号 |  | 節点番号
[5 empty] | ｉ端 | ｊ端
| 馬桁 |  | 1 |  | 1 | 2 |  |  | 剛域 | 1000 | 1000 | 2 | × | 108
|  |  | 2 |  | 2 | 3 |  |  | 剛域 | 1000 | 1000 | 2 | × | 108
|  |  | 3 |  | 3 | 4 |  |  | 剛域 | 1000 | 1000 | 2 | × | 108
|  |  | 4 |  | 2 | 5 |  |  | 剛域 | 1000 | 1000 | 2 | × | 107
|  |  | 5 |  | 3 | 8 |  |  | 剛域 | 1000 | 1000 | 2 | × | 107
| ※1 |  | 6 |  | 5 | 6 |  |  | 剛域 | 1000 | 1000 | 2.35 | × | 107
|  |  | 7 |  | 6 | 7 |  |  | 剛域 | 1000 | 1000 | 2.35 | × | 107
|  |  | 8 |  | 7 | 11 | 1 | 1 | Ｍ～θ | ---- | ---- | 2.35 | × | 107 | 抜出し考慮
| ※2 |  | 9 |  | 8 | 9 |  |  | 剛域 | 1000 | 1000 | 2.35 | × | 107
|  |  | 10 |  | 9 | 10 |  |  | 剛域 | 1000 | 1000 | 2.35 | × | 107
|  |  | 11 |  | 10 | 92 | 2 | 2 | Ｍ～θ | ---- | ---- | 2.35 | × | 107 | 抜出し考慮
| ※3 |  | 12 |  | 11 | 14 |  |  | 剛域 | 1000 | 1000 | 2.35 | × | 107
|  |  | 13 |  | 12 | 13 |  |  | 剛域 | 1000 | 1000 | 2.35 | × | 107
|  |  | 14 |  | 13 | 14 |  |  | 剛域 | 1000 | 1000 | 2.35 | × | 107
|  |  | 15 |  | 14 | 15 |  |  | 剛域 | 1000 | 1000 | 2.35 | × | 107
|  |  | 16 |  | 15 | 16 |  |  | 剛域 | 1000 | 1000 | 2.35 | × | 107
| 杭(左1列目) |  | 17 |  | 13 | 17 |  |  | 剛域 | 1000 | 1000 | 2.35 | × | 107
|  |  | 18 |  | 17 | 18 | 3 | 3 | Ｍ～φ | ---- | ---- | 2.24 | × | 107 | 抜出し考慮
|  |  | 19 |  | 18 | 19 | 4 | 3 | Ｍ～φ | ---- | ---- | 2.24 | × | 107
|  |  | 20 |  | 19 | 20 | 5 | 4 | Ｍ～φ | ---- | ---- | 2.24 | × | 107
|  |  | 21 |  | 20 | 21 | 6 | 4 | Ｍ～φ | ---- | ---- | 2.24 | × | 107
|  |  | 22 |  | 21 | 22 | 7 | 4 | Ｍ～φ | ---- | ---- | 2.24 | × | 107
|  |  | 23 |  | 22 | 23 | 8 | 4 | Ｍ～φ | ---- | ---- | 2.24 | × | 107
|  |  | 24 |  | 23 | 24 | 9 | 4 | Ｍ～φ | ---- | ---- | 2.24 | × | 107
|  |  | 25 |  | 24 | 25 | 10 | 5 | Ｍ～φ | ---- | ---- | 2.24 | × | 107
|  |  | 26 |  | 25 | 26 | 11 | 5 | Ｍ～φ | ---- | ---- | 2.24 | × | 107
|  |  | 27 |  | 26 | 27 | 12 | 5 | Ｍ～φ | ---- | ---- | 2.24 | × | 107
|  |  | 28 |  | 27 | 28 | 13 | 5 | Ｍ～φ | ---- | ---- | 2.24 | × | 107
|  |  | 29 |  | 28 | 29 | 14 | 5 | Ｍ～φ | ---- | ---- | 2.24 | × | 107
|  |  | 30 |  | 29 | 30 | 15 | 5 | Ｍ～φ | ---- | ---- | 2.24 | × | 107
|  |  | 31 |  | 30 | 31 | 16 | 6 | Ｍ～φ | ---- | ---- | 2.24 | × | 107
|  |  | 32 |  | 31 | 32 | 17 | 6 | Ｍ～φ | ---- | ---- | 2.24 | × | 107
|  |  | 33 |  | 32 | 33 | 18 | 6 | Ｍ～φ | ---- | ---- | 2.24 | × | 107
|  |  | 34 |  | 33 | 34 | 19 | 6 | Ｍ～φ | ---- | ---- | 2.24 | × | 107
|  |  | 35 |  | 34 | 35 | 20 | 6 | Ｍ～φ | ---- | ---- | 2.24 | × | 107
|  |  | 36 |  | 35 | 36 | 21 | 6 | Ｍ～φ | ---- | ---- | 2.24 | × | 107
|  |  | 37 |  | 36 | 37 | 22 | 6 | Ｍ～φ | ---- | ---- | 2.24 | × | 107
|  |  | 38 |  | 37 | 38 | 23 | 6 | Ｍ～φ | ---- | ---- | 2.24 | × | 107
|  |  | 39 |  | 38 | 39 | 24 | 6 | Ｍ～φ | ---- | ---- | 2.24 | × | 107
|  |  | 40 |  | 39 | 40 | 25 | 6 | Ｍ～φ | ---- | ---- | 2.24 | × | 107
|  |  | 41 |  | 40 | 41 | 26 | 6 | Ｍ～φ | ---- | ---- | 2.24 | × | 107
|  | ※1 | ： | く体(左)
|  | ※2 | ： | く体(右)
|  | ※3 | ： | フーチング(左)
| 部材 |  | 要素 |  |  |  | 非線形 番号 | 断面 番号 | 要素 種別 | Ａ (m2) | Ｉ (m4) | Ｅ (kN/m2) |  |  | 適用
|  |  | 要素 番号 |  | 節点番号
[5 empty] | ｉ端 | ｊ端
| 杭(左2列目) |  | 42 |  | 14 | 42 |  |  | 剛域 | 1000 | 1000 | 2.35 | × | 107
|  |  | 43 |  | 42 | 43 | 27 | 3 | Ｍ～φ | ---- | ---- | 2.24 | × | 107 | 抜出し考慮
|  |  | 44 |  | 43 | 44 | 28 | 3 | Ｍ～φ | ---- | ---- | 2.24 | × | 107
|  |  | 45 |  | 44 | 45 | 29 | 4 | Ｍ～φ | ---- | ---- | 2.24 | × | 107
|  |  | 46 |  | 45 | 46 | 30 | 4 | Ｍ～φ | ---- | ---- | 2.24 | × | 107
|  |  | 47 |  | 46 | 47 | 31 | 4 | Ｍ～φ | ---- | ---- | 2.24 | × | 107
|  |  | 48 |  | 47 | 48 | 32 | 4 | Ｍ～φ | ---- | ---- | 2.24 | × | 107
|  |  | 49 |  | 48 | 49 | 33 | 4 | Ｍ～φ | ---- | ---- | 2.24 | × | 107
|  |  | 50 |  | 49 | 50 | 34 | 5 | Ｍ～φ | ---- | ---- | 2.24 | × | 107
|  |  | 51 |  | 50 | 51 | 35 | 5 | Ｍ～φ | ---- | ---- | 2.24 | × | 107
|  |  | 52 |  | 51 | 52 | 36 | 5 | Ｍ～φ | ---- | ---- | 2.24 | × | 107
|  |  | 53 |  | 52 | 53 | 37 | 5 | Ｍ～φ | ---- | ---- | 2.24 | × | 107
|  |  | 54 |  | 53 | 54 | 38 | 5 | Ｍ～φ | ---- | ---- | 2.24 | × | 107
|  |  | 55 |  | 54 | 55 | 39 | 5 | Ｍ～φ | ---- | ---- | 2.24 | × | 107
|  |  | 56 |  | 55 | 56 | 40 | 6 | Ｍ～φ | ---- | ---- | 2.24 | × | 107
|  |  | 57 |  | 56 | 57 | 41 | 6 | Ｍ～φ | ---- | ---- | 2.24 | × | 107
|  |  | 58 |  | 57 | 58 | 42 | 6 | Ｍ～φ | ---- | ---- | 2.24 | × | 107
|  |  | 59 |  | 58 | 59 | 43 | 6 | Ｍ～φ | ---- | ---- | 2.24 | × | 107
|  |  | 60 |  | 59 | 60 | 44 | 6 | Ｍ～φ | ---- | ---- | 2.24 | × | 107
|  |  | 61 |  | 60 | 61 | 45 | 6 | Ｍ～φ | ---- | ---- | 2.24 | × | 107
|  |  | 62 |  | 61 | 62 | 46 | 6 | Ｍ～φ | ---- | ---- | 2.24 | × | 107
|  |  | 63 |  | 62 | 63 | 47 | 6 | Ｍ～φ | ---- | ---- | 2.24 | × | 107
|  |  | 64 |  | 63 | 64 | 48 | 6 | Ｍ～φ | ---- | ---- | 2.24 | × | 107
|  |  | 65 |  | 64 | 65 | 49 | 6 | Ｍ～φ | ---- | ---- | 2.24 | × | 107
|  |  | 66 |  | 65 | 66 | 50 | 6 | Ｍ～φ | ---- | ---- | 2.24 | × | 107
| 杭(左3列目) |  | 67 |  | 15 | 67 |  |  | 剛域 | 1000 | 1000 | 2.35 | × | 107
|  |  | 68 |  | 67 | 68 | 51 | 3 | Ｍ～φ | ---- | ---- | 2.24 | × | 107 | 抜出し考慮
|  |  | 69 |  | 68 | 69 | 52 | 3 | Ｍ～φ | ---- | ---- | 2.24 | × | 107
|  |  | 70 |  | 69 | 70 | 53 | 4 | Ｍ～φ | ---- | ---- | 2.24 | × | 107
|  |  | 71 |  | 70 | 71 | 54 | 4 | Ｍ～φ | ---- | ---- | 2.24 | × | 107
|  |  | 72 |  | 71 | 72 | 55 | 4 | Ｍ～φ | ---- | ---- | 2.24 | × | 107
|  |  | 73 |  | 72 | 73 | 56 | 4 | Ｍ～φ | ---- | ---- | 2.24 | × | 107
|  |  | 74 |  | 73 | 74 | 57 | 4 | Ｍ～φ | ---- | ---- | 2.24 | × | 107
|  |  | 75 |  | 74 | 75 | 58 | 5 | Ｍ～φ | ---- | ---- | 2.24 | × | 107
|  |  | 76 |  | 75 | 76 | 59 | 5 | Ｍ～φ | ---- | ---- | 2.24 | × | 107
|  |  | 77 |  | 76 | 77 | 60 | 5 | Ｍ～φ | ---- | ---- | 2.24 | × | 107
|  |  | 78 |  | 77 | 78 | 61 | 5 | Ｍ～φ | ---- | ---- | 2.24 | × | 107
|  |  | 79 |  | 78 | 79 | 62 | 5 | Ｍ～φ | ---- | ---- | 2.24 | × | 107
|  |  | 80 |  | 79 | 80 | 63 | 5 | Ｍ～φ | ---- | ---- | 2.24 | × | 107
|  |  | 81 |  | 80 | 81 | 64 | 6 | Ｍ～φ | ---- | ---- | 2.24 | × | 107
|  |  | 82 |  | 81 | 82 | 65 | 6 | Ｍ～φ | ---- | ---- | 2.24 | × | 107
|  |  | 83 |  | 82 | 83 | 66 | 6 | Ｍ～φ | ---- | ---- | 2.24 | × | 107
|  |  | 84 |  | 83 | 84 | 67 | 6 | Ｍ～φ | ---- | ---- | 2.24 | × | 107
|  |  | 85 |  | 84 | 85 | 68 | 6 | Ｍ～φ | ---- | ---- | 2.24 | × | 107
|  |  | 86 |  | 85 | 86 | 69 | 6 | Ｍ～φ | ---- | ---- | 2.24 | × | 107
|  |  | 87 |  | 86 | 87 | 70 | 6 | Ｍ～φ | ---- | ---- | 2.24 | × | 107
|  |  | 88 |  | 87 | 88 | 71 | 6 | Ｍ～φ | ---- | ---- | 2.24 | × | 107
|  |  | 89 |  | 88 | 89 | 72 | 6 | Ｍ～φ | ---- | ---- | 2.24 | × | 107
|  |  | 90 |  | 89 | 90 | 73 | 6 | Ｍ～φ | ---- | ---- | 2.24 | × | 107
|  |  | 91 |  | 90 | 91 | 74 | 6 | Ｍ～φ | ---- | ---- | 2.24 | × | 107
| 部材 |  | 要素 |  |  |  | 非線形 番号 | 断面 番号 | 要素 種別 | Ａ (m2) | Ｉ (m4) | Ｅ (kN/m2) |  |  | 適用
|  |  | 要素 番号 |  | 節点番号
[5 empty] | ｉ端 | ｊ端
| ※4 |  | 92 |  | 92 | 95 |  |  | 剛域 | 1000 | 1000 | 2.35 | × | 107
|  |  | 93 |  | 93 | 94 |  |  | 剛域 | 1000 | 1000 | 2.35 | × | 107
|  |  | 94 |  | 94 | 95 |  |  | 剛域 | 1000 | 1000 | 2.35 | × | 107
|  |  | 95 |  | 95 | 96 |  |  | 剛域 | 1000 | 1000 | 2.35 | × | 107
|  |  | 96 |  | 96 | 97 |  |  | 剛域 | 1000 | 1000 | 2.35 | × | 107
| 杭(右1列目) |  | 97 |  | 94 | 98 |  |  | 剛域 | 1000 | 1000 | 2.35 | × | 107
|  |  | 98 |  | 98 | 99 | 75 | 7 | Ｍ～φ | ---- | ---- | 2.24 | × | 107 | 抜出し考慮
|  |  | 99 |  | 99 | 100 | 76 | 7 | Ｍ～φ | ---- | ---- | 2.24 | × | 107
|  |  | 100 |  | 100 | 101 | 77 | 8 | Ｍ～φ | ---- | ---- | 2.24 | × | 107
|  |  | 101 |  | 101 | 102 | 78 | 8 | Ｍ～φ | ---- | ---- | 2.24 | × | 107
|  |  | 102 |  | 102 | 103 | 79 | 8 | Ｍ～φ | ---- | ---- | 2.24 | × | 107
|  |  | 103 |  | 103 | 104 | 80 | 8 | Ｍ～φ | ---- | ---- | 2.24 | × | 107
|  |  | 104 |  | 104 | 105 | 81 | 8 | Ｍ～φ | ---- | ---- | 2.24 | × | 107
|  |  | 105 |  | 105 | 106 | 82 | 9 | Ｍ～φ | ---- | ---- | 2.24 | × | 107
|  |  | 106 |  | 106 | 107 | 83 | 9 | Ｍ～φ | ---- | ---- | 2.24 | × | 107
|  |  | 107 |  | 107 | 108 | 84 | 9 | Ｍ～φ | ---- | ---- | 2.24 | × | 107
|  |  | 108 |  | 108 | 109 | 85 | 9 | Ｍ～φ | ---- | ---- | 2.24 | × | 107
|  |  | 109 |  | 109 | 110 | 86 | 9 | Ｍ～φ | ---- | ---- | 2.24 | × | 107
|  |  | 110 |  | 110 | 111 | 87 | 9 | Ｍ～φ | ---- | ---- | 2.24 | × | 107
|  |  | 111 |  | 111 | 112 | 88 | 10 | Ｍ～φ | ---- | ---- | 2.24 | × | 107
|  |  | 112 |  | 112 | 113 | 89 | 10 | Ｍ～φ | ---- | ---- | 2.24 | × | 107
|  |  | 113 |  | 113 | 114 | 90 | 10 | Ｍ～φ | ---- | ---- | 2.24 | × | 107
|  |  | 114 |  | 114 | 115 | 91 | 10 | Ｍ～φ | ---- | ---- | 2.24 | × | 107
|  |  | 115 |  | 115 | 116 | 92 | 10 | Ｍ～φ | ---- | ---- | 2.24 | × | 107
|  |  | 116 |  | 116 | 117 | 93 | 10 | Ｍ～φ | ---- | ---- | 2.24 | × | 107
|  |  | 117 |  | 117 | 118 | 94 | 10 | Ｍ～φ | ---- | ---- | 2.24 | × | 107
|  |  | 118 |  | 118 | 119 | 95 | 10 | Ｍ～φ | ---- | ---- | 2.24 | × | 107
|  |  | 119 |  | 119 | 120 | 96 | 10 | Ｍ～φ | ---- | ---- | 2.24 | × | 107
|  |  | 120 |  | 120 | 121 | 97 | 10 | Ｍ～φ | ---- | ---- | 2.24 | × | 107
|  |  | 121 |  | 121 | 122 | 98 | 10 | Ｍ～φ | ---- | ---- | 2.24 | × | 107
|  | ※4 | ： | フーチング(右)
| 部材 |  | 要素 |  |  |  | 非線形 番号 | 断面 番号 | 要素 種別 | Ａ (m2) | Ｉ (m4) | Ｅ (kN/m2) |  |  | 適用
|  |  | 要素 番号 |  | 節点番号
[5 empty] | ｉ端 | ｊ端
| 杭(右2列目) |  | 122 |  | 95 | 123 |  |  | 剛域 | 1000 | 1000 | 2.35 | × | 107
|  |  | 123 |  | 123 | 124 | 99 | 7 | Ｍ～φ | ---- | ---- | 2.24 | × | 107 | 抜出し考慮
|  |  | 124 |  | 124 | 125 | 100 | 7 | Ｍ～φ | ---- | ---- | 2.24 | × | 107
|  |  | 125 |  | 125 | 126 | 101 | 8 | Ｍ～φ | ---- | ---- | 2.24 | × | 107
|  |  | 126 |  | 126 | 127 | 102 | 8 | Ｍ～φ | ---- | ---- | 2.24 | × | 107
|  |  | 127 |  | 127 | 128 | 103 | 8 | Ｍ～φ | ---- | ---- | 2.24 | × | 107
|  |  | 128 |  | 128 | 129 | 104 | 8 | Ｍ～φ | ---- | ---- | 2.24 | × | 107
|  |  | 129 |  | 129 | 130 | 105 | 8 | Ｍ～φ | ---- | ---- | 2.24 | × | 107
|  |  | 130 |  | 130 | 131 | 106 | 9 | Ｍ～φ | ---- | ---- | 2.24 | × | 107
|  |  | 131 |  | 131 | 132 | 107 | 9 | Ｍ～φ | ---- | ---- | 2.24 | × | 107
|  |  | 132 |  | 132 | 133 | 108 | 9 | Ｍ～φ | ---- | ---- | 2.24 | × | 107
|  |  | 133 |  | 133 | 134 | 109 | 9 | Ｍ～φ | ---- | ---- | 2.24 | × | 107
|  |  | 134 |  | 134 | 135 | 110 | 9 | Ｍ～φ | ---- | ---- | 2.24 | × | 107
|  |  | 135 |  | 135 | 136 | 111 | 9 | Ｍ～φ | ---- | ---- | 2.24 | × | 107
|  |  | 136 |  | 136 | 137 | 112 | 10 | Ｍ～φ | ---- | ---- | 2.24 | × | 107
|  |  | 137 |  | 137 | 138 | 113 | 10 | Ｍ～φ | ---- | ---- | 2.24 | × | 107
|  |  | 138 |  | 138 | 139 | 114 | 10 | Ｍ～φ | ---- | ---- | 2.24 | × | 107
|  |  | 139 |  | 139 | 140 | 115 | 10 | Ｍ～φ | ---- | ---- | 2.24 | × | 107
|  |  | 140 |  | 140 | 141 | 116 | 10 | Ｍ～φ | ---- | ---- | 2.24 | × | 107
|  |  | 141 |  | 141 | 142 | 117 | 10 | Ｍ～φ | ---- | ---- | 2.24 | × | 107
|  |  | 142 |  | 142 | 143 | 118 | 10 | Ｍ～φ | ---- | ---- | 2.24 | × | 107
|  |  | 143 |  | 143 | 144 | 119 | 10 | Ｍ～φ | ---- | ---- | 2.24 | × | 107
|  |  | 144 |  | 144 | 145 | 120 | 10 | Ｍ～φ | ---- | ---- | 2.24 | × | 107
|  |  | 145 |  | 145 | 146 | 121 | 10 | Ｍ～φ | ---- | ---- | 2.24 | × | 107
|  |  | 146 |  | 146 | 147 | 122 | 10 | Ｍ～φ | ---- | ---- | 2.24 | × | 107
| 杭(右3列目) |  | 147 |  | 96 | 148 |  |  | 剛域 | 1000 | 1000 | 2.35 | × | 107
|  |  | 148 |  | 148 | 149 | 123 | 7 | Ｍ～φ | ---- | ---- | 2.24 | × | 107 | 抜出し考慮
|  |  | 149 |  | 149 | 150 | 124 | 7 | Ｍ～φ | ---- | ---- | 2.24 | × | 107
|  |  | 150 |  | 150 | 151 | 125 | 8 | Ｍ～φ | ---- | ---- | 2.24 | × | 107
|  |  | 151 |  | 151 | 152 | 126 | 8 | Ｍ～φ | ---- | ---- | 2.24 | × | 107
|  |  | 152 |  | 152 | 153 | 127 | 8 | Ｍ～φ | ---- | ---- | 2.24 | × | 107
|  |  | 153 |  | 153 | 154 | 128 | 8 | Ｍ～φ | ---- | ---- | 2.24 | × | 107
|  |  | 154 |  | 154 | 155 | 129 | 8 | Ｍ～φ | ---- | ---- | 2.24 | × | 107
|  |  | 155 |  | 155 | 156 | 130 | 9 | Ｍ～φ | ---- | ---- | 2.24 | × | 107
|  |  | 156 |  | 156 | 157 | 131 | 9 | Ｍ～φ | ---- | ---- | 2.24 | × | 107
|  |  | 157 |  | 157 | 158 | 132 | 9 | Ｍ～φ | ---- | ---- | 2.24 | × | 107
|  |  | 158 |  | 158 | 159 | 133 | 9 | Ｍ～φ | ---- | ---- | 2.24 | × | 107
|  |  | 159 |  | 159 | 160 | 134 | 9 | Ｍ～φ | ---- | ---- | 2.24 | × | 107
|  |  | 160 |  | 160 | 161 | 135 | 9 | Ｍ～φ | ---- | ---- | 2.24 | × | 107
|  |  | 161 |  | 161 | 162 | 136 | 10 | Ｍ～φ | ---- | ---- | 2.24 | × | 107
|  |  | 162 |  | 162 | 163 | 137 | 10 | Ｍ～φ | ---- | ---- | 2.24 | × | 107
|  |  | 163 |  | 163 | 164 | 138 | 10 | Ｍ～φ | ---- | ---- | 2.24 | × | 107
|  |  | 164 |  | 164 | 165 | 139 | 10 | Ｍ～φ | ---- | ---- | 2.24 | × | 107
|  |  | 165 |  | 165 | 166 | 140 | 10 | Ｍ～φ | ---- | ---- | 2.24 | × | 107
|  |  | 166 |  | 166 | 167 | 141 | 10 | Ｍ～φ | ---- | ---- | 2.24 | × | 107
|  |  | 167 |  | 167 | 168 | 142 | 10 | Ｍ～φ | ---- | ---- | 2.24 | × | 107
|  |  | 168 |  | 168 | 169 | 143 | 10 | Ｍ～φ | ---- | ---- | 2.24 | × | 107
|  |  | 169 |  | 169 | 170 | 144 | 10 | Ｍ～φ | ---- | ---- | 2.24 | × | 107
|  |  | 170 |  | 170 | 171 | 145 | 10 | Ｍ～φ | ---- | ---- | 2.24 | × | 107
|  |  | 171 |  | 171 | 172 | 146 | 10 | Ｍ～φ | ---- | ---- | 2.24 | × | 107

## 2.地盤のモデル化
2.地盤のモデル化
| (1) | 4P左
| (2) | 4P右
JR東日本
|  |  | 場所打ち杭 | 0 | 0.1 | 0.2 | 0.3 | 0.4 | 0.5 | 0.6 | 0.7 | 0.8 | 0.9 | 1
|  |  | 長期支持性能 | 0.55 | 0.55 | 0.55 | 0.55 | 0.55 | 0.55 | 0.55 | 0.48 | 0.4 | 0.33 | 0.25
|  |  | 短期支持性能 | 0.65 | 0.65 | 0.65 | 0.65 | 0.65 | 0.65 | 0.65 | 0.59 | 0.53 | 0.46 | 0.4
|  |  | 安全性(地震時以外) | 0.86 | 0.85 | 0.83 | 0.81 | 0.79 | 0.77 | 0.74 | 0.7 | 0.65 | 0.6 | 0.55
|  |  | 復旧性(性能レベル1) | 0.92 | 0.9 | 0.88 | 0.85 | 0.83 | 0.8 | 0.77 | 0.73 | 0.69 | 0.64 | 0.58
|  |  | 復旧性(性能レベル2) | 1.15 | 1.15 | 1.15 | 1.15 | 1.15 | 1.15 | 1.14 | 1.13 | 1.12 | 1.11 | 1.1

## 水平地盤ばね定数(4P左)
(3) | ばね定数
1) | 水平地盤ばね定数（部材ばね）
a) | 4P左(1,3列目)
| 杭径 | 1.3 | m
| 杭全長 | 31 | m
| 杭本数 | 2 | 本
| 層番号 | 層厚 (m) | 水平地盤反力係数 khg (kN/m3) | 部材長 (m) |  | 部材番号 |  | 各部材の水平地盤反力係数 khg (kN/m3) | 各部材の水平ばね定数 KH (kN/m2) |  | 右押し（→） |  |  |  | 左押し（←）
[11 empty] | 節点番号 | 水平ばね | 有効抵抗土圧力 |  | 節点番号 | 水平ばね | 有効抵抗土圧力
[9 empty] | 杭1本当り | 2 |  |  | 上端 | 下端 |  |  | 上端 | 下端
| ① | 3.3 | 19476 | 1.3 |  | 18 | 68 | 19476 | 25318.8 | 50637.6 | 18 | 50637.6 | 715.52 | 849.1222 | 18 | 50637.6 | 1788.8 | 2122.8055
|  |  |  | 1.3 |  | 19 | 69 | 19476 | 25318.8 | 50637.6 | 19 | 50637.6 | 849.1222 | 982.7244 | 19 | 50637.6 | 2122.8055 | 2456.8109
|  |  |  | 1.3 | 0.7 | 20 | 70 | 58000.6154 | 75400.8 | 150801.6 | 20 | 150801.6 | 1303.6341 | 1303.6341 | 20 | 150801.6 | 3259.0852 | 3259.0852
| ② | 1.3 | 102946 |  | 0.6 | [5 empty] | 21 | 188118.8 | 1138.2575 | 1138.2575 | 21 | 188118.8 | 2845.6438 | 2845.6438
|  |  |  | 1.3 | 0.7 | 21 | 71 | 72353.3846 | 94059.4 | 188118.8 | 22 | 95321.2 | 468 | 468 | 22 | 95321.2 | 1170 | 1170
| ③ | 2.9 | 36662 |  | 0.6 | [5 empty] | 23 | 53420.4 | 782.904 | 782.904 | 23 | 53420.4 | 1957.26 | 1957.26
|  |  |  | 1.3 |  | 22 | 72 | 36662 | 47660.6 | 95321.2 | 24 | 231488.4 | 1848.808 | 1989.416 | 24 | 231488.4 | 4622.02 | 4973.54
|  |  |  | 1.3 | 1 | 23 | 73 | 20546.3077 | 26710.2 | 53420.4 | 25 | 85237.2 | 1990.96 | 1990.96 | 25 | 85237.2 | 4977.4 | 4977.4
| ④ | 2.6 | 89034 |  | 0.3 | [5 empty] | 26 | 352339.2 | 2188.1642 | 2188.1642 | 26 | 352339.2 | 5470.4105 | 5470.4105
|  |  |  | 1.3 |  | 24 | 74 | 89034 | 115744.2 | 231488.4 | 27 | 347232.6 | 2356.3389 | 2503.1804 | 27 | 347232.6 | 5890.8474 | 6257.9509
|  |  |  | 1.3 | 1 | 25 | 75 | 32783.5385 | 42618.6 | 85237.2 | 28 | 347232.6 | 2503.1804 | 2650.0218 | 28 | 347232.6 | 6257.9509 | 6625.0545
| ⑤ | 0.6 | 142062 |  | 0.3 | [5 empty] | 29 | 347232.6 | 2650.0218 | 2796.8632 | 29 | 347232.6 | 6625.0545 | 6992.1581
|  |  |  | 1.3 | 0.3 | 26 | 76 | 135515.0769 | 176169.6 | 352339.2 | 30 | 347232.6 | 2796.8632 | 2943.7047 | 30 | 347232.6 | 6992.1581 | 7359.2617
| ⑥ | 9.5 | 133551 |  | 1 | [5 empty] | 31 | 347232.6 | 2943.7047 | 3090.5461 | 31 | 347232.6 | 7359.2617 | 7726.3653
|  |  |  | 1.3 |  | 27 | 77 | 133551 | 173616.3 | 347232.6 | 32 | 347232.6 | 3090.5461 | 3237.3875 | 32 | 347232.6 | 7726.3653 | 8093.4688
|  |  |  | 1.3 |  | 28 | 78 | 133551 | 173616.3 | 347232.6 | 33 | 263959.8 | 2144.6563 | 2144.6563 | 33 | 263959.8 | 5361.6408 | 5361.6408
|  |  |  | 1.3 |  | 29 | 79 | 133551 | 173616.3 | 347232.6 | 34 | 166808.2 | 2059.2 | 2059.2 | 34 | 166808.2 | 2059.2 | 2059.2
|  |  |  | 1.3 |  | 30 | 80 | 133551 | 173616.3 | 347232.6 | 35 | 166808.2 | 2059.2 | 2059.2 | 35 | 166808.2 | 2059.2 | 2059.2
|  |  |  | 1.3 |  | 31 | 81 | 133551 | 173616.3 | 347232.6 | 36 | 166808.2 | 2059.2 | 2059.2 | 36 | 166808.2 | 2059.2 | 2059.2
|  |  |  | 1.3 |  | 32 | 82 | 133551 | 173616.3 | 347232.6 | 37 | 166808.2 | 2059.2 | 2059.2 | 37 | 166808.2 | 2059.2 | 2059.2
|  |  |  | 1.3 | 0.7 | 33 | 83 | 101523 | 131979.9 | 263959.8 | 38 | 166808.2 | 2059.2 | 2059.2 | 38 | 166808.2 | 2059.2 | 2059.2
| ⑦ | 10.8 | 64157 |  | 0.6 | [5 empty] | 39 | 166808.2 | 2059.2 | 2059.2 | 39 | 166808.2 | 2059.2 | 2059.2
|  |  |  | 1.3 |  | 34 | 84 | 64157 | 83404.1 | 166808.2 | 40 | 166808.2 | 2059.2 | 2059.2 | 40 | 166808.2 | 2059.2 | 2059.2
|  |  |  | 1.3 |  | 35 | 85 | 64157 | 83404.1 | 166808.2 | 41 | 166808.2 | 2059.2 | 2059.2 | 41 | 166808.2 | 2059.2 | 2059.2
|  |  |  | 1.3 |  | 36 | 86 | 64157 | 83404.1 | 166808.2
|  |  |  | 1.3 |  | 37 | 87 | 64157 | 83404.1 | 166808.2 | 43 | 25318.8 | 447.2 | 530.7014 | 43 | 25318.8 | 447.2 | 530.7014
|  |  |  | 1.3 |  | 38 | 88 | 64157 | 83404.1 | 166808.2 | 44 | 25318.8 | 530.7014 | 614.2027 | 44 | 25318.8 | 530.7014 | 614.2027
|  |  |  | 1.3 |  | 39 | 89 | 64157 | 83404.1 | 166808.2 | 45 | 75400.8 | 814.7713 | 814.7713 | 45 | 75400.8 | 814.7713 | 814.7713
|  |  |  | 1.3 |  | 40 | 90 | 64157 | 83404.1 | 166808.2 | 46 | 94059.4 | 711.411 | 711.411 | 46 | 94059.4 | 711.411 | 711.411
|  |  |  | 1.1 |  | 41 | 91 | 64157 | 83404.1 | 166808.2 | 47 | 47660.6 | 292.5 | 292.5 | 47 | 47660.6 | 292.5 | 292.5
| Σ | 31 |  | 31 | [6 empty] | 48 | 26710.2 | 489.315 | 489.315 | 48 | 26710.2 | 489.315 | 489.315
[11 empty] | 49 | 115744.2 | 1155.505 | 1243.385 | 49 | 115744.2 | 1155.505 | 1243.385
[11 empty] | 50 | 42618.6 | 1244.35 | 1244.35 | 50 | 42618.6 | 1244.35 | 1244.35
[11 empty] | 51 | 176169.6 | 1367.6026 | 1367.6026 | 51 | 176169.6 | 1367.6026 | 1367.6026
b) | 4P左(2列目) | [9 empty] | 52 | 173616.3 | 1472.7118 | 1564.4877 | 52 | 173616.3 | 1472.7118 | 1564.4877
| 杭径 | 1.3 | m | [7 empty] | 53 | 173616.3 | 1564.4877 | 1656.2636 | 53 | 173616.3 | 1564.4877 | 1656.2636
| 杭全長 | 31 | m | [7 empty] | 54 | 173616.3 | 1656.2636 | 1748.0395 | 54 | 173616.3 | 1656.2636 | 1748.0395
| 杭本数 | 1 | 本 | [7 empty] | 55 | 173616.3 | 1748.0395 | 1839.8154 | 55 | 173616.3 | 1748.0395 | 1839.8154
| 層番号 | 層厚 (m) | 水平地盤反力係数 khg (kN/m3) | 部材長 (m) |  | 部材番号 |  | 各部材の水平地盤反力係数 khg (kN/m3) | 各部材の水平ばね定数 KH (kN/m2) |  | 56 | 173616.3 | 1839.8154 | 1931.5913 | 56 | 173616.3 | 1839.8154 | 1931.5913
[11 empty] | 57 | 173616.3 | 1931.5913 | 2023.3672 | 57 | 173616.3 | 1931.5913 | 2023.3672
[11 empty] | 58 | 131979.9 | 1340.4102 | 1340.4102 | 58 | 131979.9 | 1340.4102 | 1340.4102
[11 empty] | 59 | 83404.1 | 1029.6 | 1029.6 | 59 | 83404.1 | 1029.6 | 1029.6
[9 empty] | 杭1本当り | 1 | 60 | 83404.1 | 1029.6 | 1029.6 | 60 | 83404.1 | 1029.6 | 1029.6
| ① | 3.3 | 19476 | 1.3 |  | 43 |  | 19476 | 25318.8 | 25318.8 | 61 | 83404.1 | 1029.6 | 1029.6 | 61 | 83404.1 | 1029.6 | 1029.6
|  |  |  | 1.3 |  | 44 |  | 19476 | 25318.8 | 25318.8 | 62 | 83404.1 | 1029.6 | 1029.6 | 62 | 83404.1 | 1029.6 | 1029.6
|  |  |  | 1.3 | 0.7 | 45 |  | 58000.6154 | 75400.8 | 75400.8 | 63 | 83404.1 | 1029.6 | 1029.6 | 63 | 83404.1 | 1029.6 | 1029.6
| ② | 1.3 | 102946 |  | 0.6 | [5 empty] | 64 | 83404.1 | 1029.6 | 1029.6 | 64 | 83404.1 | 1029.6 | 1029.6
|  |  |  | 1.3 | 0.7 | 46 |  | 72353.3846 | 94059.4 | 94059.4 | 65 | 83404.1 | 1029.6 | 1029.6 | 65 | 83404.1 | 1029.6 | 1029.6
| ③ | 2.9 | 36662 |  | 0.6 | [5 empty] | 66 | 83404.1 | 1029.6 | 1029.6 | 66 | 83404.1 | 1029.6 | 1029.6
|  |  |  | 1.3 |  | 47 |  | 36662 | 47660.6 | 47660.6
|  |  |  | 1.3 | 1 | 48 |  | 20546.3077 | 26710.2 | 26710.2 | 68 | 50637.6 | 1788.8 | 2122.8055 | 68 | 50637.6 | 715.52 | 849.1222
| ④ | 2.6 | 89034 |  | 0.3 | [5 empty] | 69 | 50637.6 | 2122.8055 | 2456.8109 | 69 | 50637.6 | 849.1222 | 982.7244
|  |  |  | 1.3 |  | 49 |  | 89034 | 115744.2 | 115744.2 | 70 | 150801.6 | 3259.0852 | 3259.0852 | 70 | 150801.6 | 1303.6341 | 1303.6341
|  |  |  | 1.3 | 1 | 50 |  | 32783.5385 | 42618.6 | 42618.6 | 71 | 188118.8 | 2845.6438 | 2845.6438 | 71 | 188118.8 | 1138.2575 | 1138.2575
| ⑤ | 0.6 | 142062 |  | 0.3 | [5 empty] | 72 | 95321.2 | 1170 | 1170 | 72 | 95321.2 | 468 | 468
|  |  |  | 1.3 | 0.3 | 51 |  | 135515.0769 | 176169.6 | 176169.6 | 73 | 53420.4 | 1957.26 | 1957.26 | 73 | 53420.4 | 782.904 | 782.904
| ⑥ | 9.5 | 133551 |  | 1 | [5 empty] | 74 | 231488.4 | 4622.02 | 4973.54 | 74 | 231488.4 | 1848.808 | 1989.416
|  |  |  | 1.3 |  | 52 |  | 133551 | 173616.3 | 173616.3 | 75 | 85237.2 | 4977.4 | 4977.4 | 75 | 85237.2 | 1990.96 | 1990.96
|  |  |  | 1.3 |  | 53 |  | 133551 | 173616.3 | 173616.3 | 76 | 352339.2 | 5470.4105 | 5470.4105 | 76 | 352339.2 | 2188.1642 | 2188.1642
|  |  |  | 1.3 |  | 54 |  | 133551 | 173616.3 | 173616.3 | 77 | 347232.6 | 5890.8474 | 6257.9509 | 77 | 347232.6 | 2356.3389 | 2503.1804
|  |  |  | 1.3 |  | 55 |  | 133551 | 173616.3 | 173616.3 | 78 | 347232.6 | 6257.9509 | 6625.0545 | 78 | 347232.6 | 2503.1804 | 2650.0218
|  |  |  | 1.3 |  | 56 |  | 133551 | 173616.3 | 173616.3 | 79 | 347232.6 | 6625.0545 | 6992.1581 | 79 | 347232.6 | 2650.0218 | 2796.8632
|  |  |  | 1.3 |  | 57 |  | 133551 | 173616.3 | 173616.3 | 80 | 347232.6 | 6992.1581 | 7359.2617 | 80 | 347232.6 | 2796.8632 | 2943.7047
|  |  |  | 1.3 | 0.7 | 58 |  | 101523 | 131979.9 | 131979.9 | 81 | 347232.6 | 7359.2617 | 7726.3653 | 81 | 347232.6 | 2943.7047 | 3090.5461
| ⑦ | 10.8 | 64157 |  | 0.6 | [5 empty] | 82 | 347232.6 | 7726.3653 | 8093.4688 | 82 | 347232.6 | 3090.5461 | 3237.3875
|  |  |  | 1.3 |  | 59 |  | 64157 | 83404.1 | 83404.1 | 83 | 263959.8 | 5361.6408 | 5361.6408 | 83 | 263959.8 | 2144.6563 | 2144.6563
|  |  |  | 1.3 |  | 60 |  | 64157 | 83404.1 | 83404.1 | 84 | 166808.2 | 2059.2 | 2059.2 | 84 | 166808.2 | 2059.2 | 2059.2
|  |  |  | 1.3 |  | 61 |  | 64157 | 83404.1 | 83404.1 | 85 | 166808.2 | 2059.2 | 2059.2 | 85 | 166808.2 | 2059.2 | 2059.2
|  |  |  | 1.3 |  | 62 |  | 64157 | 83404.1 | 83404.1 | 86 | 166808.2 | 2059.2 | 2059.2 | 86 | 166808.2 | 2059.2 | 2059.2
|  |  |  | 1.3 |  | 63 |  | 64157 | 83404.1 | 83404.1 | 87 | 166808.2 | 2059.2 | 2059.2 | 87 | 166808.2 | 2059.2 | 2059.2
|  |  |  | 1.3 |  | 64 |  | 64157 | 83404.1 | 83404.1 | 88 | 166808.2 | 2059.2 | 2059.2 | 88 | 166808.2 | 2059.2 | 2059.2
|  |  |  | 1.3 |  | 65 |  | 64157 | 83404.1 | 83404.1 | 89 | 166808.2 | 2059.2 | 2059.2 | 89 | 166808.2 | 2059.2 | 2059.2
|  |  |  | 1.1 |  | 66 |  | 64157 | 83404.1 | 83404.1 | 90 | 166808.2 | 2059.2 | 2059.2 | 90 | 166808.2 | 2059.2 | 2059.2
| Σ | 31 |  | 31 | [6 empty] | 91 | 166808.2 | 2059.2 | 2059.2 | 91 | 166808.2 | 2059.2 | 2059.2

## 水平地盤ばね定数(4P右)
c) | 4P右(1,3列目)
| 杭径 | 1.3 | m
| 杭全長 | 31 | m
| 杭本数 | 3 | 本
| 層番号 | 層厚 (m) | 水平地盤反力係数 khg (kN/m3) | 部材長 (m) |  | 部材番号 |  | 各部材の水平地盤反力係数 khg (kN/m3) | 各部材の水平ばね定数 KH (kN/m2) |  | 右押し（→） |  |  |  | 左押し（←）
[11 empty] | 節点番号 | 水平ばね | 有効抵抗土圧力 |  | 節点番号 | 水平ばね | 有効抵抗土圧力
[9 empty] | 杭1本当り | 3 |  |  | 上端 | 下端 |  |  | 上端 | 下端
| ① | 1.5 | 15080 | 1.3 |  | 98 | 148 | 15080 | 19604 | 58812 | 98 | 58812 | 1163.0298 | 1307.4657 | 98 | 58812 | 2907.5744 | 3268.6642
|  |  |  | 1.3 | 0.2 | 99 | 149 | 69765.2308 | 90694.8 | 272084.4 | 99 | 272084.4 | 1989.0401 | 1989.0401 | 99 | 272084.4 | 4972.6003 | 4972.6003
| ② | 1.3 | 79708 |  | 1.1 | [5 empty] | 100 | 141501.9 | 907.7105 | 907.7105 | 100 | 141501.9 | 2269.2763 | 2269.2763
|  |  |  | 1.3 | 0.2 | 100 | 150 | 36282.5385 | 47167.3 | 141501.9 | 101 | 110709.3 | 669.006 | 669.006 | 101 | 110709.3 | 1672.515 | 1672.515
| ③ | 2.9 | 28387 |  | 1.1 | [5 empty] | 102 | 165448.8 | 1740.9709 | 1740.9709 | 102 | 165448.8 | 4352.4272 | 4352.4272
|  |  |  | 1.3 |  | 101 | 151 | 28387 | 36903.1 | 110709.3 | 103 | 268854.3 | 2472.7948 | 2673.794 | 103 | 268854.3 | 6181.9871 | 6684.485
|  |  |  | 1.3 | 0.5 | 102 | 152 | 42422.7692 | 55149.6 | 165448.8 | 104 | 363439.5 | 2640.6296 | 2640.6296 | 104 | 363439.5 | 6601.5739 | 6601.5739
| ④ | 2.6 | 68937 |  | 0.8 | [5 empty] | 105 | 403279.5 | 3142.5541 | 3142.5541 | 105 | 403279.5 | 7856.3853 | 7856.3853
|  |  |  | 1.3 |  | 103 | 153 | 68937 | 89618.1 | 268854.3 | 106 | 403279.5 | 3190.7596 | 3400.6897 | 106 | 403279.5 | 7976.8989 | 8501.7243
|  |  |  | 1.3 | 0.5 | 104 | 154 | 93189.6154 | 121146.5 | 363439.5 | 107 | 403279.5 | 3400.6897 | 3610.6199 | 107 | 403279.5 | 8501.7243 | 9026.5498
| ⑤ | 0.6 | 109995 |  | 0.6 | [5 empty] | 108 | 403279.5 | 3610.6199 | 3820.5501 | 108 | 403279.5 | 9026.5498 | 9551.3752
| ⑥ | 9.5 | 103405 |  | 0.2 | [5 empty] | 109 | 403279.5 | 3820.5501 | 4030.4802 | 109 | 403279.5 | 9551.3752 | 10076.2006
|  |  |  | 1.3 |  | 105 | 155 | 103405 | 134426.5 | 403279.5 | 110 | 403279.5 | 4030.4802 | 4240.4104 | 110 | 403279.5 | 10076.2006 | 10601.026
|  |  |  | 1.3 |  | 106 | 156 | 103405 | 134426.5 | 403279.5 | 111 | 403279.5 | 4240.4104 | 4450.3406 | 111 | 403279.5 | 10601.026 | 11125.8515
|  |  |  | 1.3 |  | 107 | 157 | 103405 | 134426.5 | 403279.5 | 112 | 225970.5 | 1683.4565 | 1683.4565 | 112 | 225970.5 | 4208.6412 | 4208.6412
|  |  |  | 1.3 |  | 108 | 158 | 103405 | 134426.5 | 403279.5 | 113 | 193732.5 | 3088.8 | 3088.8 | 113 | 193732.5 | 3088.8 | 3088.8
|  |  |  | 1.3 |  | 109 | 159 | 103405 | 134426.5 | 403279.5 | 114 | 193732.5 | 3088.8 | 3088.8 | 114 | 193732.5 | 3088.8 | 3088.8
|  |  |  | 1.3 |  | 110 | 160 | 103405 | 134426.5 | 403279.5 | 115 | 193732.5 | 3088.8 | 3088.8 | 115 | 193732.5 | 3088.8 | 3088.8
|  |  |  | 1.3 |  | 111 | 161 | 103405 | 134426.5 | 403279.5 | 116 | 193732.5 | 3088.8 | 3088.8 | 116 | 193732.5 | 3088.8 | 3088.8
|  |  |  | 1.3 | 0.2 | 112 | 162 | 57941.1538 | 75323.5 | 225970.5 | 117 | 193732.5 | 3088.8 | 3088.8 | 117 | 193732.5 | 3088.8 | 3088.8
| ⑦ | 12.6 | 49675 |  | 1.1 | [5 empty] | 118 | 193732.5 | 3088.8 | 3088.8 | 118 | 193732.5 | 3088.8 | 3088.8
|  |  |  | 1.3 |  | 113 | 163 | 49675 | 64577.5 | 193732.5 | 119 | 193732.5 | 3088.8 | 3088.8 | 119 | 193732.5 | 3088.8 | 3088.8
|  |  |  | 1.3 |  | 114 | 164 | 49675 | 64577.5 | 193732.5 | 120 | 193732.5 | 3088.8 | 3088.8 | 120 | 193732.5 | 3088.8 | 3088.8
|  |  |  | 1.3 |  | 115 | 165 | 49675 | 64577.5 | 193732.5 | 121 | 193732.5 | 3088.8 | 3088.8 | 121 | 193732.5 | 3088.8 | 3088.8
|  |  |  | 1.3 |  | 116 | 166 | 49675 | 64577.5 | 193732.5
|  |  |  | 1.3 |  | 117 | 167 | 49675 | 64577.5 | 193732.5 | 123 | 39208 | 1004.7861 | 1129.5699 | 123 | 39208 | 1004.7861 | 1129.5699
|  |  |  | 1.3 |  | 118 | 168 | 49675 | 64577.5 | 193732.5 | 124 | 181389.6 | 1718.4082 | 1718.4082 | 124 | 181389.6 | 1718.4082 | 1718.4082
|  |  |  | 1.3 |  | 119 | 169 | 49675 | 64577.5 | 193732.5 | 125 | 94334.6 | 784.206 | 784.206 | 125 | 94334.6 | 784.206 | 784.206
|  |  |  | 1.3 |  | 120 | 170 | 49675 | 64577.5 | 193732.5 | 126 | 73806.2 | 577.98 | 577.98 | 126 | 73806.2 | 577.98 | 577.98
|  |  |  | 1.1 |  | 121 | 171 | 49675 | 64577.5 | 193732.5 | 127 | 110299.2 | 1504.0917 | 1504.0917 | 127 | 110299.2 | 1504.0917 | 1504.0917
| Σ | 31 |  | 31 | [6 empty] | 128 | 179236.2 | 2136.3425 | 2309.9934 | 128 | 179236.2 | 2136.3425 | 2309.9934
[11 empty] | 129 | 242293 | 2281.3414 | 2281.3414 | 129 | 242293 | 2281.3414 | 2281.3414
[11 empty] | 130 | 268853 | 2714.9733 | 2714.9733 | 130 | 268853 | 2714.9733 | 2714.9733
[11 empty] | 131 | 268853 | 2756.6198 | 2937.9866 | 131 | 268853 | 2756.6198 | 2937.9866
d) | 4P右(2列目) | [9 empty] | 132 | 268853 | 2937.9866 | 3119.3533 | 132 | 268853 | 2937.9866 | 3119.3533
| 杭径 | 1.3 | m | [7 empty] | 133 | 268853 | 3119.3533 | 3300.7201 | 133 | 268853 | 3119.3533 | 3300.7201
| 杭全長 | 31 | m | [7 empty] | 134 | 268853 | 3300.7201 | 3482.0868 | 134 | 268853 | 3300.7201 | 3482.0868
| 杭本数 | 2 | 本 | [7 empty] | 135 | 268853 | 3482.0868 | 3663.4536 | 135 | 268853 | 3482.0868 | 3663.4536
| 層番号 | 層厚 (m) | 水平地盤反力係数 khg (kN/m3) | 部材長 (m) |  | 部材番号 |  | 各部材の水平地盤反力係数 khg (kN/m3) | 各部材の水平ばね定数 KH (kN/m2) |  | 136 | 268853 | 3663.4536 | 3844.8203 | 136 | 268853 | 3663.4536 | 3844.8203
[11 empty] | 137 | 150647 | 1454.4028 | 1454.4028 | 137 | 150647 | 1454.4028 | 1454.4028
[11 empty] | 138 | 129155 | 2059.2 | 2059.2 | 138 | 129155 | 2059.2 | 2059.2
[11 empty] | 139 | 129155 | 2059.2 | 2059.2 | 139 | 129155 | 2059.2 | 2059.2
[9 empty] | 杭1本当り | 2 | 140 | 129155 | 2059.2 | 2059.2 | 140 | 129155 | 2059.2 | 2059.2
| ① | 1.5 | 15080 | 1.3 |  | 123 |  | 15080 | 19604 | 39208 | 141 | 129155 | 2059.2 | 2059.2 | 141 | 129155 | 2059.2 | 2059.2
|  |  |  | 1.3 | 0.2 | 124 |  | 69765.2308 | 90694.8 | 181389.6 | 142 | 129155 | 2059.2 | 2059.2 | 142 | 129155 | 2059.2 | 2059.2
| ② | 1.3 | 79708 |  | 1.1 | [5 empty] | 143 | 129155 | 2059.2 | 2059.2 | 143 | 129155 | 2059.2 | 2059.2
|  |  |  | 1.3 | 0.2 | 125 |  | 36282.5385 | 47167.3 | 94334.6 | 144 | 129155 | 2059.2 | 2059.2 | 144 | 129155 | 2059.2 | 2059.2
| ③ | 2.9 | 28387 |  | 1.1 | [5 empty] | 145 | 129155 | 2059.2 | 2059.2 | 145 | 129155 | 2059.2 | 2059.2
|  |  |  | 1.3 |  | 126 |  | 28387 | 36903.1 | 73806.2 | 146 | 129155 | 2059.2 | 2059.2 | 146 | 129155 | 2059.2 | 2059.2
|  |  |  | 1.3 | 0.5 | 127 |  | 42422.7692 | 55149.6 | 110299.2
| ④ | 2.6 | 68937 |  | 0.8 | [5 empty] | 148 | 58812 | 2907.5744 | 3268.6642 | 148 | 58812 | 1163.0298 | 1307.4657
|  |  |  | 1.3 |  | 128 |  | 68937 | 89618.1 | 179236.2 | 149 | 272084.4 | 4972.6003 | 4972.6003 | 149 | 272084.4 | 1989.0401 | 1989.0401
|  |  |  | 1.3 | 0.5 | 129 |  | 93189.6154 | 121146.5 | 242293 | 150 | 141501.9 | 2269.2763 | 2269.2763 | 150 | 141501.9 | 907.7105 | 907.7105
| ⑤ | 0.6 | 109995 |  | 0.6 | [5 empty] | 151 | 110709.3 | 1672.515 | 1672.515 | 151 | 110709.3 | 669.006 | 669.006
| ⑥ | 9.5 | 103405 |  | 0.2 | [5 empty] | 152 | 165448.8 | 4352.4272 | 4352.4272 | 152 | 165448.8 | 1740.9709 | 1740.9709
|  |  |  | 1.3 |  | 130 |  | 103405 | 134426.5 | 268853 | 153 | 268854.3 | 6181.9871 | 6684.485 | 153 | 268854.3 | 2472.7948 | 2673.794
|  |  |  | 1.3 |  | 131 |  | 103405 | 134426.5 | 268853 | 154 | 363439.5 | 6601.5739 | 6601.5739 | 154 | 363439.5 | 2640.6296 | 2640.6296
|  |  |  | 1.3 |  | 132 |  | 103405 | 134426.5 | 268853 | 155 | 403279.5 | 7856.3853 | 7856.3853 | 155 | 403279.5 | 3142.5541 | 3142.5541
|  |  |  | 1.3 |  | 133 |  | 103405 | 134426.5 | 268853 | 156 | 403279.5 | 7976.8989 | 8501.7243 | 156 | 403279.5 | 3190.7596 | 3400.6897
|  |  |  | 1.3 |  | 134 |  | 103405 | 134426.5 | 268853 | 157 | 403279.5 | 8501.7243 | 9026.5498 | 157 | 403279.5 | 3400.6897 | 3610.6199
|  |  |  | 1.3 |  | 135 |  | 103405 | 134426.5 | 268853 | 158 | 403279.5 | 9026.5498 | 9551.3752 | 158 | 403279.5 | 3610.6199 | 3820.5501
|  |  |  | 1.3 |  | 136 |  | 103405 | 134426.5 | 268853 | 159 | 403279.5 | 9551.3752 | 10076.2006 | 159 | 403279.5 | 3820.5501 | 4030.4802
|  |  |  | 1.3 | 0.2 | 137 |  | 57941.1538 | 75323.5 | 150647 | 160 | 403279.5 | 10076.2006 | 10601.026 | 160 | 403279.5 | 4030.4802 | 4240.4104
| ⑦ | 12.6 | 49675 |  | 1.1 | [5 empty] | 161 | 403279.5 | 10601.026 | 11125.8515 | 161 | 403279.5 | 4240.4104 | 4450.3406
|  |  |  | 1.3 |  | 138 |  | 49675 | 64577.5 | 129155 | 162 | 225970.5 | 4208.6412 | 4208.6412 | 162 | 225970.5 | 1683.4565 | 1683.4565
|  |  |  | 1.3 |  | 139 |  | 49675 | 64577.5 | 129155 | 163 | 193732.5 | 3088.8 | 3088.8 | 163 | 193732.5 | 3088.8 | 3088.8
|  |  |  | 1.3 |  | 140 |  | 49675 | 64577.5 | 129155 | 164 | 193732.5 | 3088.8 | 3088.8 | 164 | 193732.5 | 3088.8 | 3088.8
|  |  |  | 1.3 |  | 141 |  | 49675 | 64577.5 | 129155 | 165 | 193732.5 | 3088.8 | 3088.8 | 165 | 193732.5 | 3088.8 | 3088.8
|  |  |  | 1.3 |  | 142 |  | 49675 | 64577.5 | 129155 | 166 | 193732.5 | 3088.8 | 3088.8 | 166 | 193732.5 | 3088.8 | 3088.8
|  |  |  | 1.3 |  | 143 |  | 49675 | 64577.5 | 129155 | 167 | 193732.5 | 3088.8 | 3088.8 | 167 | 193732.5 | 3088.8 | 3088.8
|  |  |  | 1.3 |  | 144 |  | 49675 | 64577.5 | 129155 | 168 | 193732.5 | 3088.8 | 3088.8 | 168 | 193732.5 | 3088.8 | 3088.8
|  |  |  | 1.3 |  | 145 |  | 49675 | 64577.5 | 129155 | 169 | 193732.5 | 3088.8 | 3088.8 | 169 | 193732.5 | 3088.8 | 3088.8
|  |  |  | 1.1 |  | 146 |  | 49675 | 64577.5 | 129155 | 170 | 193732.5 | 3088.8 | 3088.8 | 170 | 193732.5 | 3088.8 | 3088.8
| Σ | 31 |  | 31 | [6 empty] | 171 | 193732.5 | 3088.8 | 3088.8 | 171 | 193732.5 | 3088.8 | 3088.8

## 鉛直せん断地盤ばね定数(4P左)
2) | 鉛直せん断地盤ばね定数（節点ばね）
※ | 安全側を考慮して【押込み側】で計算を行う。
a) | 4P左(1,3列目)
| 杭径 | 1.3 | m
| 周長 | 4.0841 | m
| 杭全長 | 31 | m
| 1/β | 4.891 | m
| 杭本数 | 2 | 本
| 層番号 | 層厚 (m) | 鉛直せん断地盤ばねを考慮する層厚(m) | 鉛直地盤 反力係数 kfv (kN/m3) | 分布幅 (m) |  | 1/βを考慮 した分布幅 (m) |  | 節点番号 |  | 分布幅の鉛直地盤反力係数 kfv (kN/m2) | 各節点の鉛直ばね定数 Kfv (kN/m) |  | 節点番号 | 拘束方向 | 第1勾配 |  |  | 第2勾配 |  |  | 第3勾配 | 第1勾配 | 第2勾配 | 第3勾配
[16 empty] | 鉛直ばね | 制限値 |  | 鉛直ばね | 制限値 |  | 鉛直ばね | 鉛直ばね | 鉛直ばね | 鉛直ばね
[16 empty] | ＋側 | ＋側 | －側 | ＋側 | ＋側 | －側 | ＋側 | －側 | －側 | －側
17
[12 empty] | 杭1本当り | 2 | 18
| ① | 3.3 | － | 2000 | 0.65 |  | － | － | 17 | 67 | － | － | － | 19
[5 empty] | 1.3 |  | － | － | 18 | 68 | － | － | － | 20
[14 empty] | 21 | Y | 29492.1754 | 156.6649 | 156.6649 | 29492.1754 | 156.6649 | 156.6649 | 29492.1754 | 29492.1754 | 29492.1754 | 29492.1754
[5 empty] | 1.3 |  | － | － | 19 | 69 | － | － | － | 22 | Y | 39978.9656 | 212.3717 | 212.3717 | 39978.9656 | 212.3717 | 212.3717 | 39978.9656 | 39978.9656 | 39978.9656 | 39978.9656
[14 empty] | 23 | Y | 81710.8143 | 802.1114 | 802.1114 | 81710.8143 | 802.1114 | 802.1114 | 81710.8143 | 81710.8143 | 81710.8143 | 81710.8143
[5 empty] | 1.3 | 0.05 | － | － | 20 | 70 | － | － | － | 24 | Y | 97085.7059 | 1019.384 | 1019.384 | 97085.7059 | 1019.384 | 1019.384 | 97085.7059 | 97085.7059 | 97085.7059 | 97085.7059
| ② | 1.3 | － | 10571 |  | 1.25 |  | － | [5 empty] | 25 | Y | 136838.8225 | 1066.4325 | 1066.4325 | 136838.8225 | 1066.4325 | 1066.4325 | 136838.8225 | 136838.8225 | 136838.8225 | 136838.8225
[5 empty] | 1.3 | 0.05 | － | － | 21 | 71 | 3610.635 | 14746.0877 | 29492.1754 | 26 | Y | 145623.2496 | 1529.076 | 1529.076 | 145623.2496 | 1529.076 | 1529.076 | 145623.2496 | 145623.2496 | 145623.2496 | 145623.2496
| ③ | 2.9 | 2.609 | 3765 |  | 1.25 |  | 0.959 | [5 empty] | 27 | Y | 145623.2496 | 1529.076 | 1529.076 | 145623.2496 | 1529.076 | 1529.076 | 145623.2496 | 145623.2496 | 145623.2496 | 145623.2496
[5 empty] | 1.3 |  | 1.3 |  | 22 | 72 | 4894.5 | 19989.4828 | 39978.9656 | 28 | Y | 145623.2496 | 1529.076 | 1529.076 | 145623.2496 | 1529.076 | 1529.076 | 145623.2496 | 145623.2496 | 145623.2496 | 145623.2496
[14 empty] | 29 | Y | 145623.2496 | 1529.076 | 1529.076 | 145623.2496 | 1529.076 | 1529.076 | 145623.2496 | 145623.2496 | 145623.2496 | 145623.2496
[5 empty] | 1.3 | 0.35 | 1.3 | 0.35 | 23 | 73 | 10003.6 | 40855.4072 | 81710.8143 | 30 | Y | 145623.2496 | 1529.076 | 1529.076 | 145623.2496 | 1529.076 | 1529.076 | 145623.2496 | 145623.2496 | 145623.2496 | 145623.2496
| ④ | 2.6 | 2.6 | 9143 |  | 0.95 |  | 0.95 | [5 empty] | 31 | Y | 145623.2496 | 1529.076 | 1529.076 | 145623.2496 | 1529.076 | 1529.076 | 145623.2496 | 145623.2496 | 145623.2496 | 145623.2496
[5 empty] | 1.3 |  | 1.3 |  | 24 | 74 | 11885.9 | 48542.853 | 97085.7059 | 32 | Y | 145623.2496 | 1529.076 | 1529.076 | 145623.2496 | 1529.076 | 1529.076 | 145623.2496 | 145623.2496 | 145623.2496 | 145623.2496
[14 empty] | 33 | Y | 72865.5345 | 418.2088 | 418.2088 | 72865.5345 | 418.2088 | 418.2088 | 72865.5345 | 72865.5345 | 72865.5345 | 72865.5345
[5 empty] | 1.3 | 0.35 | 1.3 | 0.35 | 25 | 75 | 16752.75 | 68419.4112 | 136838.8225 | 34 | Y | 69955.2259 | 373.7741 | 373.7741 | 69955.2259 | 373.7741 | 373.7741 | 69955.2259 | 69955.2259 | 69955.2259 | 69955.2259
| ⑤ | 0.6 | 0.6 | 14588 |  | 0.6 |  | 0.6 | [5 empty] | 35 | Y | 69955.2259 | 373.7741 | 373.7741 | 69955.2259 | 373.7741 | 373.7741 | 69955.2259 | 69955.2259 | 69955.2259 | 69955.2259
| ⑥ | 9.5 | 9.5 | 13714 |  | 0.35 |  | 0.35 | [5 empty] | 36 | Y | 69955.2259 | 373.7741 | 373.7741 | 69955.2259 | 373.7741 | 373.7741 | 69955.2259 | 69955.2259 | 69955.2259 | 69955.2259
[5 empty] | 1.3 |  | 1.3 |  | 26 | 76 | 17828.2 | 72811.6248 | 145623.2496 | 37 | Y | 69955.2259 | 373.7741 | 373.7741 | 69955.2259 | 373.7741 | 373.7741 | 69955.2259 | 69955.2259 | 69955.2259 | 69955.2259
[14 empty] | 38 | Y | 69955.2259 | 373.7741 | 373.7741 | 69955.2259 | 373.7741 | 373.7741 | 69955.2259 | 69955.2259 | 69955.2259 | 69955.2259
[5 empty] | 1.3 |  | 1.3 |  | 27 | 77 | 17828.2 | 72811.6248 | 145623.2496 | 39 | Y | 69955.2259 | 373.7741 | 373.7741 | 69955.2259 | 373.7741 | 373.7741 | 69955.2259 | 69955.2259 | 69955.2259 | 69955.2259
[14 empty] | 40 | Y | 24215.2705 | 129.3834 | 129.3834 | 24215.2705 | 129.3834 | 129.3834 | 24215.2705 | 24215.2705 | 24215.2705 | 24215.2705
[5 empty] | 1.3 |  | 1.3 |  | 28 | 78 | 17828.2 | 72811.6248 | 145623.2496 | 41
[5 empty] | 1.3 |  | 1.3 |  | 29 | 79 | 17828.2 | 72811.6248 | 145623.2496
[5 empty] | 1.3 |  | 1.3 |  | 30 | 80 | 17828.2 | 72811.6248 | 145623.2496
[5 empty] | 1.3 |  | 1.3 |  | 31 | 81 | 17828.2 | 72811.6248 | 145623.2496
[5 empty] | 1.3 |  | 1.3 |  | 32 | 82 | 17828.2 | 72811.6248 | 145623.2496
[5 empty] | 1.3 | 0.05 | 1.3 | 0.05 | 33 | 83 | 8920.7 | 36432.7673 | 72865.5345
| ⑦ | 10.8 | 9.5 | 6588 |  | 1.25 |  | 1.25
[5 empty] | 1.3 |  | 1.3 |  | 34 | 84 | 8564.4 | 34977.613 | 69955.2259
[5 empty] | 1.3 |  | 1.3 |  | 35 | 85 | 8564.4 | 34977.613 | 69955.2259
[5 empty] | 1.3 |  | 1.3 |  | 36 | 86 | 8564.4 | 34977.613 | 69955.2259
[5 empty] | 1.3 |  | 1.3 |  | 37 | 87 | 8564.4 | 34977.613 | 69955.2259
[5 empty] | 1.3 |  | 1.3 |  | 38 | 88 | 8564.4 | 34977.613 | 69955.2259
[5 empty] | 1.3 |  | 1.3 |  | 39 | 89 | 8564.4 | 34977.613 | 69955.2259
[5 empty] | 1.2 |  | 0.45 |  | 40 | 90 | 2964.6 | 12107.6353 | 24215.2705
[5 empty] | 0.55 |  | － |  | 41 | 91 | － | － | －
| Σ | 31 | 24.809 |  | 31 |  | 23.85
b) | 4P左(2列目)
| 杭径 | 1.3 | m
| 周長 | 4.0841 | m
| 杭全長 | 31 | m
| 1/β | 4.891 | m
| 杭本数 | 1 | 本
| 層番号 | 層厚 (m) | 鉛直せん断地盤ばねを考慮する層厚(m) | 鉛直地盤 反力係数 kfv (kN/m3) | 分布幅 (m) |  | 1/βを考慮 した分布幅 (m) |  | 節点番号 |  | 分布幅の鉛直地盤反力係数 kfv (kN/m2) | 各節点の鉛直ばね定数 Kfv (kN/m) |  | 節点番号 | 拘束方向 | 第1勾配 |  |  | 第2勾配 |  |  | 第3勾配 | 第1勾配 | 第2勾配 | 第3勾配
[16 empty] | 鉛直ばね | 制限値 |  | 鉛直ばね | 制限値 |  | 鉛直ばね | 鉛直ばね | 鉛直ばね | 鉛直ばね
[16 empty] | ＋側 | ＋側 | －側 | ＋側 | ＋側 | －側 | ＋側 | －側 | －側 | －側
42
[12 empty] | 杭1本当り | 1 | 43
| ① | 3.3 | － | 2000 | 0.65 |  | － | － | 42 |  | － | － | － | 44
[5 empty] | 1.3 |  | － | － | 43 |  | － | － | － | 45
[14 empty] | 46 | Y | 14746.0877 | 78.3325 | 78.3325 | 14746.0877 | 78.3325 | 78.3325 | 14746.0877 | 14746.0877 | 14746.0877 | 14746.0877
[5 empty] | 1.3 |  | － | － | 44 |  | － | － | － | 47 | Y | 19989.4828 | 106.1858 | 106.1858 | 19989.4828 | 106.1858 | 106.1858 | 19989.4828 | 19989.4828 | 19989.4828 | 19989.4828
[14 empty] | 48 | Y | 40855.4072 | 401.0557 | 401.0557 | 40855.4072 | 401.0557 | 401.0557 | 40855.4072 | 40855.4072 | 40855.4072 | 40855.4072
[5 empty] | 1.3 | 0.05 | － | － | 45 |  | － | － | － | 49 | Y | 48542.853 | 509.692 | 509.692 | 48542.853 | 509.692 | 509.692 | 48542.853 | 48542.853 | 48542.853 | 48542.853
| ② | 1.3 | － | 10571 |  | 1.25 |  | － | [5 empty] | 50 | Y | 68419.4112 | 533.2162 | 533.2162 | 68419.4112 | 533.2162 | 533.2162 | 68419.4112 | 68419.4112 | 68419.4112 | 68419.4112
[5 empty] | 1.3 | 0.05 | － | － | 46 |  | 3610.635 | 14746.0877 | 14746.0877 | 51 | Y | 72811.6248 | 764.538 | 764.538 | 72811.6248 | 764.538 | 764.538 | 72811.6248 | 72811.6248 | 72811.6248 | 72811.6248
| ③ | 2.9 | 2.609 | 3765 |  | 1.25 |  | 0.959 | [5 empty] | 52 | Y | 72811.6248 | 764.538 | 764.538 | 72811.6248 | 764.538 | 764.538 | 72811.6248 | 72811.6248 | 72811.6248 | 72811.6248
[5 empty] | 1.3 |  | 1.3 |  | 47 |  | 4894.5 | 19989.4828 | 19989.4828 | 53 | Y | 72811.6248 | 764.538 | 764.538 | 72811.6248 | 764.538 | 764.538 | 72811.6248 | 72811.6248 | 72811.6248 | 72811.6248
[14 empty] | 54 | Y | 72811.6248 | 764.538 | 764.538 | 72811.6248 | 764.538 | 764.538 | 72811.6248 | 72811.6248 | 72811.6248 | 72811.6248
[5 empty] | 1.3 | 0.35 | 1.3 | 0.35 | 48 |  | 10003.6 | 40855.4072 | 40855.4072 | 55 | Y | 72811.6248 | 764.538 | 764.538 | 72811.6248 | 764.538 | 764.538 | 72811.6248 | 72811.6248 | 72811.6248 | 72811.6248
| ④ | 2.6 | 2.6 | 9143 |  | 0.95 |  | 0.95 | [5 empty] | 56 | Y | 72811.6248 | 764.538 | 764.538 | 72811.6248 | 764.538 | 764.538 | 72811.6248 | 72811.6248 | 72811.6248 | 72811.6248
[5 empty] | 1.3 |  | 1.3 |  | 49 |  | 11885.9 | 48542.853 | 48542.853 | 57 | Y | 72811.6248 | 764.538 | 764.538 | 72811.6248 | 764.538 | 764.538 | 72811.6248 | 72811.6248 | 72811.6248 | 72811.6248
[14 empty] | 58 | Y | 36432.7673 | 209.1044 | 209.1044 | 36432.7673 | 209.1044 | 209.1044 | 36432.7673 | 36432.7673 | 36432.7673 | 36432.7673
[5 empty] | 1.3 | 0.35 | 1.3 | 0.35 | 50 |  | 16752.75 | 68419.4112 | 68419.4112 | 59 | Y | 34977.613 | 186.8871 | 186.8871 | 34977.613 | 186.8871 | 186.8871 | 34977.613 | 34977.613 | 34977.613 | 34977.613
| ⑤ | 0.6 | 0.6 | 14588 |  | 0.6 |  | 0.6 | [5 empty] | 60 | Y | 34977.613 | 186.8871 | 186.8871 | 34977.613 | 186.8871 | 186.8871 | 34977.613 | 34977.613 | 34977.613 | 34977.613
| ⑥ | 9.5 | 9.5 | 13714 |  | 0.35 |  | 0.35 | [5 empty] | 61 | Y | 34977.613 | 186.8871 | 186.8871 | 34977.613 | 186.8871 | 186.8871 | 34977.613 | 34977.613 | 34977.613 | 34977.613
[5 empty] | 1.3 |  | 1.3 |  | 51 |  | 17828.2 | 72811.6248 | 72811.6248 | 62 | Y | 34977.613 | 186.8871 | 186.8871 | 34977.613 | 186.8871 | 186.8871 | 34977.613 | 34977.613 | 34977.613 | 34977.613
[14 empty] | 63 | Y | 34977.613 | 186.8871 | 186.8871 | 34977.613 | 186.8871 | 186.8871 | 34977.613 | 34977.613 | 34977.613 | 34977.613
[5 empty] | 1.3 |  | 1.3 |  | 52 |  | 17828.2 | 72811.6248 | 72811.6248 | 64 | Y | 34977.613 | 186.8871 | 186.8871 | 34977.613 | 186.8871 | 186.8871 | 34977.613 | 34977.613 | 34977.613 | 34977.613
[14 empty] | 65 | Y | 12107.6353 | 64.6917 | 64.6917 | 12107.6353 | 64.6917 | 64.6917 | 12107.6353 | 12107.6353 | 12107.6353 | 12107.6353
[5 empty] | 1.3 |  | 1.3 |  | 53 |  | 17828.2 | 72811.6248 | 72811.6248 | 66
[5 empty] | 1.3 |  | 1.3 |  | 54 |  | 17828.2 | 72811.6248 | 72811.6248
[14 empty] | 節点番号 | 拘束方向 | 第1勾配 |  |  | 第2勾配 |  |  | 第3勾配 | 第1勾配 | 第2勾配 | 第3勾配
[5 empty] | 1.3 |  | 1.3 |  | 55 |  | 17828.2 | 72811.6248 | 72811.6248 |  |  | 鉛直ばね | 制限値 |  | 鉛直ばね | 制限値 |  | 鉛直ばね | 鉛直ばね | 鉛直ばね | 鉛直ばね
[16 empty] | ＋側 | ＋側 | －側 | ＋側 | ＋側 | －側 | ＋側 | －側 | －側 | －側
[5 empty] | 1.3 |  | 1.3 |  | 56 |  | 17828.2 | 72811.6248 | 72811.6248 | 67
68
[5 empty] | 1.3 |  | 1.3 |  | 57 |  | 17828.2 | 72811.6248 | 72811.6248 | 69
70
[5 empty] | 1.3 | 0.05 | 1.3 | 0.05 | 58 |  | 8920.7 | 36432.7673 | 36432.7673 | 71 | Y | 29492.1754 | 156.6649 | 156.6649 | 29492.1754 | 156.6649 | 156.6649 | 29492.1754 | 29492.1754 | 29492.1754 | 29492.1754
| ⑦ | 10.8 | 9.5 | 6588 |  | 1.25 |  | 1.25 | [5 empty] | 72 | Y | 39978.9656 | 212.3717 | 212.3717 | 39978.9656 | 212.3717 | 212.3717 | 39978.9656 | 39978.9656 | 39978.9656 | 39978.9656
[5 empty] | 1.3 |  | 1.3 |  | 59 |  | 8564.4 | 34977.613 | 34977.613 | 73 | Y | 81710.8143 | 802.1114 | 802.1114 | 81710.8143 | 802.1114 | 802.1114 | 81710.8143 | 81710.8143 | 81710.8143 | 81710.8143
[14 empty] | 74 | Y | 97085.7059 | 1019.384 | 1019.384 | 97085.7059 | 1019.384 | 1019.384 | 97085.7059 | 97085.7059 | 97085.7059 | 97085.7059
[5 empty] | 1.3 |  | 1.3 |  | 60 |  | 8564.4 | 34977.613 | 34977.613 | 75 | Y | 136838.8225 | 1066.4325 | 1066.4325 | 136838.8225 | 1066.4325 | 1066.4325 | 136838.8225 | 136838.8225 | 136838.8225 | 136838.8225
[14 empty] | 76 | Y | 145623.2496 | 1529.076 | 1529.076 | 145623.2496 | 1529.076 | 1529.076 | 145623.2496 | 145623.2496 | 145623.2496 | 145623.2496
[5 empty] | 1.3 |  | 1.3 |  | 61 |  | 8564.4 | 34977.613 | 34977.613 | 77 | Y | 145623.2496 | 1529.076 | 1529.076 | 145623.2496 | 1529.076 | 1529.076 | 145623.2496 | 145623.2496 | 145623.2496 | 145623.2496
[14 empty] | 78 | Y | 145623.2496 | 1529.076 | 1529.076 | 145623.2496 | 1529.076 | 1529.076 | 145623.2496 | 145623.2496 | 145623.2496 | 145623.2496
[5 empty] | 1.3 |  | 1.3 |  | 62 |  | 8564.4 | 34977.613 | 34977.613 | 79 | Y | 145623.2496 | 1529.076 | 1529.076 | 145623.2496 | 1529.076 | 1529.076 | 145623.2496 | 145623.2496 | 145623.2496 | 145623.2496
[14 empty] | 80 | Y | 145623.2496 | 1529.076 | 1529.076 | 145623.2496 | 1529.076 | 1529.076 | 145623.2496 | 145623.2496 | 145623.2496 | 145623.2496
[5 empty] | 1.3 |  | 1.3 |  | 63 |  | 8564.4 | 34977.613 | 34977.613 | 81 | Y | 145623.2496 | 1529.076 | 1529.076 | 145623.2496 | 1529.076 | 1529.076 | 145623.2496 | 145623.2496 | 145623.2496 | 145623.2496
[14 empty] | 82 | Y | 145623.2496 | 1529.076 | 1529.076 | 145623.2496 | 1529.076 | 1529.076 | 145623.2496 | 145623.2496 | 145623.2496 | 145623.2496
[5 empty] | 1.3 |  | 1.3 |  | 64 |  | 8564.4 | 34977.613 | 34977.613 | 83 | Y | 72865.5345 | 418.2088 | 418.2088 | 72865.5345 | 418.2088 | 418.2088 | 72865.5345 | 72865.5345 | 72865.5345 | 72865.5345
[14 empty] | 84 | Y | 69955.2259 | 373.7741 | 373.7741 | 69955.2259 | 373.7741 | 373.7741 | 69955.2259 | 69955.2259 | 69955.2259 | 69955.2259
[5 empty] | 1.2 |  | 0.45 |  | 65 |  | 2964.6 | 12107.6353 | 12107.6353 | 85 | Y | 69955.2259 | 373.7741 | 373.7741 | 69955.2259 | 373.7741 | 373.7741 | 69955.2259 | 69955.2259 | 69955.2259 | 69955.2259
[14 empty] | 86 | Y | 69955.2259 | 373.7741 | 373.7741 | 69955.2259 | 373.7741 | 373.7741 | 69955.2259 | 69955.2259 | 69955.2259 | 69955.2259
[5 empty] | 0.55 |  | － |  | 66 |  | － | － | － | 87 | Y | 69955.2259 | 373.7741 | 373.7741 | 69955.2259 | 373.7741 | 373.7741 | 69955.2259 | 69955.2259 | 69955.2259 | 69955.2259
| Σ | 31 | 24.809 |  | 31 |  | 23.85 | [6 empty] | 88 | Y | 69955.2259 | 373.7741 | 373.7741 | 69955.2259 | 373.7741 | 373.7741 | 69955.2259 | 69955.2259 | 69955.2259 | 69955.2259
[14 empty] | 89 | Y | 69955.2259 | 373.7741 | 373.7741 | 69955.2259 | 373.7741 | 373.7741 | 69955.2259 | 69955.2259 | 69955.2259 | 69955.2259
[14 empty] | 90 | Y | 24215.2705 | 129.3834 | 129.3834 | 24215.2705 | 129.3834 | 129.3834 | 24215.2705 | 24215.2705 | 24215.2705 | 24215.2705
91

## 鉛直せん断地盤ばね定数(4P右)
c) | 4P右(1,3列目)
| 杭径 | 1.3 | m
| 周長 | 4.0841 | m
| 杭全長 | 31 | m
| 1/β | 4.945 | m
| 杭本数 | 3 | 本
| 層番号 | 層厚 (m) | 鉛直せん断地盤ばねを考慮する層厚(m) | 鉛直地盤 反力係数 kfv (kN/m3) | 分布幅 (m) |  | 1/βを考慮 した分布幅 (m) |  | 節点番号 |  | 分布幅の鉛直地盤反力係数 kfv (kN/m2) | 各節点の鉛直ばね定数 Kfv (kN/m) |  | 節点番号 | 拘束方向 | 第1勾配 |  |  | 第2勾配 |  |  | 第3勾配 | 第1勾配 | 第2勾配 | 第3勾配
[16 empty] | 鉛直ばね | 制限値 |  | 鉛直ばね | 制限値 |  | 鉛直ばね | 鉛直ばね | 鉛直ばね | 鉛直ばね
[16 empty] | ＋側 | ＋側 | －側 | ＋側 | ＋側 | －側 | ＋側 | －側 | －側 | －側
98
[12 empty] | 杭1本当り | 3 | 99
| ① | 1.5 | － | 2000 | 0.65 |  | － | － | 98 | 148 | － | － | － | 100
[5 empty] | 1.3 | 0.85 | － | － | 99 | 149 | － | － | － | 101
| ② | 1.3 | － | 10571 |  | 0.45 |  | － | [5 empty] | 102 | Y | 51631.1249 | 361.4402 | 361.4402 | 51631.1249 | 361.4402 | 361.4402 | 51631.1249 | 51631.1249 | 51631.1249 | 51631.1249
[5 empty] | 1.3 | 0.85 | － | － | 100 | 150 | － | － | － | 103 | Y | 145628.5589 | 1529.076 | 1529.076 | 145628.5589 | 1529.076 | 1529.076 | 145628.5589 | 145628.5589 | 145628.5589 | 145628.5589
| ③ | 2.9 | 0.755 | 3765 |  | 0.45 |  | － | [5 empty] | 104 | Y | 155635.5525 | 1495.2599 | 1495.2599 | 155635.5525 | 1495.2599 | 1495.2599 | 155635.5525 | 155635.5525 | 155635.5525 | 155635.5525
[5 empty] | 1.3 |  | － |  | 101 | 151 | － | － | － | 105 | Y | 223253.6691 | 1927.5179 | 1927.5179 | 223253.6691 | 1927.5179 | 1927.5179 | 223253.6691 | 223253.6691 | 223253.6691 | 223253.6691
[14 empty] | 106 | Y | 218434.8744 | 2293.614 | 2293.614 | 218434.8744 | 2293.614 | 2293.614 | 218434.8744 | 218434.8744 | 218434.8744 | 218434.8744
[5 empty] | 1.3 | 1.15 | 1.3 | 0.755 | 102 | 152 | 4214.025 | 17210.375 | 51631.1249 | 107 | Y | 218434.8744 | 2293.614 | 2293.614 | 218434.8744 | 2293.614 | 2293.614 | 218434.8744 | 218434.8744 | 218434.8744 | 218434.8744
| ④ | 2.6 | 2.6 | 9143 |  | 0.15 |  | 0.15 | [5 empty] | 108 | Y | 218434.8744 | 2293.614 | 2293.614 | 218434.8744 | 2293.614 | 2293.614 | 218434.8744 | 218434.8744 | 218434.8744 | 218434.8744
[5 empty] | 1.3 |  | 1.3 |  | 103 | 153 | 11885.9 | 48542.853 | 145628.5589 | 109 | Y | 218434.8744 | 2293.614 | 2293.614 | 218434.8744 | 2293.614 | 2293.614 | 218434.8744 | 218434.8744 | 218434.8744 | 218434.8744
[14 empty] | 110 | Y | 218434.8744 | 2293.614 | 2293.614 | 218434.8744 | 2293.614 | 2293.614 | 218434.8744 | 218434.8744 | 218434.8744 | 218434.8744
[5 empty] | 1.3 | 1.15 | 1.3 | 1.15 | 104 | 154 | 12702.65 | 51878.5175 | 155635.5525 | 111 | Y | 218434.8744 | 2293.614 | 2293.614 | 218434.8744 | 2293.614 | 2293.614 | 218434.8744 | 218434.8744 | 218434.8744 | 218434.8744
| ⑤ | 0.6 | 0.6 | 14588 |  | 0.15 |  | 0.15 | [5 empty] | 112 | Y | 179145.7082 | 1693.7457 | 1693.7457 | 179145.7082 | 1693.7457 | 1693.7457 | 179145.7082 | 179145.7082 | 179145.7082 | 179145.7082
[5 empty] | 1.3 | 0.45 | 1.3 | 0.45 | 105 | 155 | 18221.5 | 74417.8897 | 223253.6691 | 113 | Y | 104932.8389 | 560.6612 | 560.6612 | 104932.8389 | 560.6612 | 560.6612 | 104932.8389 | 104932.8389 | 104932.8389 | 104932.8389
| ⑥ | 9.5 | 9.5 | 13714 |  | 0.85 |  | 0.85 | [5 empty] | 114 | Y | 104932.8389 | 560.6612 | 560.6612 | 104932.8389 | 560.6612 | 560.6612 | 104932.8389 | 104932.8389 | 104932.8389 | 104932.8389
[5 empty] | 1.3 |  | 1.3 |  | 106 | 156 | 17828.2 | 72811.6248 | 218434.8744 | 115 | Y | 104932.8389 | 560.6612 | 560.6612 | 104932.8389 | 560.6612 | 560.6612 | 104932.8389 | 104932.8389 | 104932.8389 | 104932.8389
[14 empty] | 116 | Y | 104932.8389 | 560.6612 | 560.6612 | 104932.8389 | 560.6612 | 560.6612 | 104932.8389 | 104932.8389 | 104932.8389 | 104932.8389
[5 empty] | 1.3 |  | 1.3 |  | 107 | 157 | 17828.2 | 72811.6248 | 218434.8744 | 117 | Y | 104932.8389 | 560.6612 | 560.6612 | 104932.8389 | 560.6612 | 560.6612 | 104932.8389 | 104932.8389 | 104932.8389 | 104932.8389
[14 empty] | 118 | Y | 104932.8389 | 560.6612 | 560.6612 | 104932.8389 | 560.6612 | 560.6612 | 104932.8389 | 104932.8389 | 104932.8389 | 104932.8389
[5 empty] | 1.3 |  | 1.3 |  | 108 | 158 | 17828.2 | 72811.6248 | 218434.8744 | 119 | Y | 104932.8389 | 560.6612 | 560.6612 | 104932.8389 | 560.6612 | 560.6612 | 104932.8389 | 104932.8389 | 104932.8389 | 104932.8389
[14 empty] | 120 | Y | 104932.8389 | 560.6612 | 560.6612 | 104932.8389 | 560.6612 | 560.6612 | 104932.8389 | 104932.8389 | 104932.8389 | 104932.8389
[5 empty] | 1.3 |  | 1.3 |  | 109 | 159 | 17828.2 | 72811.6248 | 218434.8744 | 121 | Y | 36322.9058 | 194.075 | 194.075 | 36322.9058 | 194.075 | 194.075 | 36322.9058 | 36322.9058 | 36322.9058 | 36322.9058
122
[5 empty] | 1.3 |  | 1.3 |  | 110 | 160 | 17828.2 | 72811.6248 | 218434.8744
[5 empty] | 1.3 |  | 1.3 |  | 111 | 161 | 17828.2 | 72811.6248 | 218434.8744
[5 empty] | 1.3 | 0.85 | 1.3 | 0.85 | 112 | 162 | 14621.5 | 59715.2361 | 179145.7082
| ⑦ | 12.6 | 11.3 | 6588 |  | 0.45 |  | 0.45
[5 empty] | 1.3 |  | 1.3 |  | 113 | 163 | 8564.4 | 34977.613 | 104932.8389
[5 empty] | 1.3 |  | 1.3 |  | 114 | 164 | 8564.4 | 34977.613 | 104932.8389
[5 empty] | 1.3 |  | 1.3 |  | 115 | 165 | 8564.4 | 34977.613 | 104932.8389
[5 empty] | 1.3 |  | 1.3 |  | 116 | 166 | 8564.4 | 34977.613 | 104932.8389
[5 empty] | 1.3 |  | 1.3 |  | 117 | 167 | 8564.4 | 34977.613 | 104932.8389
[5 empty] | 1.3 |  | 1.3 |  | 118 | 168 | 8564.4 | 34977.613 | 104932.8389
[5 empty] | 1.3 |  | 1.3 |  | 119 | 169 | 8564.4 | 34977.613 | 104932.8389
[5 empty] | 1.3 |  | 1.3 |  | 120 | 170 | 8564.4 | 34977.613 | 104932.8389
[5 empty] | 1.2 |  | 0.45 |  | 121 | 171 | 2964.6 | 12107.6353 | 36322.9058
[5 empty] | 0.55 |  | － |  | 122 | 172 | － | － | －
| Σ | 31 | 24.755 |  | 31 |  | 25.15
d) | 4P右(2列目)
| 杭径 | 1.3 | m
| 周長 | 4.0841 | m
| 杭全長 | 31 | m
| 1/β | 4.945 | m
| 杭本数 | 2 | 本
| 層番号 | 層厚 (m) | 鉛直せん断地盤ばねを考慮する層厚(m) | 鉛直地盤 反力係数 kfv (kN/m3) | 分布幅 (m) |  | 1/βを考慮 した分布幅 (m) |  | 節点番号 |  | 分布幅の鉛直地盤反力係数 kfv (kN/m2) | 各節点の鉛直ばね定数 Kfv (kN/m) |  | 節点番号 | 拘束方向 | 第1勾配 |  |  | 第2勾配 |  |  | 第3勾配 | 第1勾配 | 第2勾配 | 第3勾配
[16 empty] | 鉛直ばね | 制限値 |  | 鉛直ばね | 制限値 |  | 鉛直ばね | 鉛直ばね | 鉛直ばね | 鉛直ばね
[16 empty] | ＋側 | ＋側 | －側 | ＋側 | ＋側 | －側 | ＋側 | －側 | －側 | －側
123
[12 empty] | 杭1本当り | 2 | 124
| ① | 1.5 | － | 2000 | 0.65 |  | － | － | 123 |  | － | － | － | 125
[5 empty] | 1.3 | 0.85 | － | － | 124 |  | － | － | － | 126
| ② | 1.3 | － | 10571 |  | 0.45 |  | － | [5 empty] | 127 | Y | 34420.75 | 240.9602 | 240.9602 | 34420.75 | 240.9602 | 240.9602 | 34420.75 | 34420.75 | 34420.75 | 34420.75
[5 empty] | 1.3 | 0.85 | － | － | 125 |  | － | － | － | 128 | Y | 97085.7059 | 1019.384 | 1019.384 | 97085.7059 | 1019.384 | 1019.384 | 97085.7059 | 97085.7059 | 97085.7059 | 97085.7059
| ③ | 2.9 | 0.755 | 3765 |  | 0.45 |  | － | [5 empty] | 129 | Y | 103757.035 | 996.8399 | 996.8399 | 103757.035 | 996.8399 | 996.8399 | 103757.035 | 103757.035 | 103757.035 | 103757.035
[5 empty] | 1.3 |  | － |  | 126 |  | － | － | － | 130 | Y | 148835.7794 | 1285.0119 | 1285.0119 | 148835.7794 | 1285.0119 | 1285.0119 | 148835.7794 | 148835.7794 | 148835.7794 | 148835.7794
[14 empty] | 131 | Y | 145623.2496 | 1529.076 | 1529.076 | 145623.2496 | 1529.076 | 1529.076 | 145623.2496 | 145623.2496 | 145623.2496 | 145623.2496
[5 empty] | 1.3 | 1.15 | 1.3 | 0.755 | 127 |  | 4214.025 | 17210.375 | 34420.75 | 132 | Y | 145623.2496 | 1529.076 | 1529.076 | 145623.2496 | 1529.076 | 1529.076 | 145623.2496 | 145623.2496 | 145623.2496 | 145623.2496
| ④ | 2.6 | 2.6 | 9143 |  | 0.15 |  | 0.15 | [5 empty] | 133 | Y | 145623.2496 | 1529.076 | 1529.076 | 145623.2496 | 1529.076 | 1529.076 | 145623.2496 | 145623.2496 | 145623.2496 | 145623.2496
[5 empty] | 1.3 |  | 1.3 |  | 128 |  | 11885.9 | 48542.853 | 97085.7059 | 134 | Y | 145623.2496 | 1529.076 | 1529.076 | 145623.2496 | 1529.076 | 1529.076 | 145623.2496 | 145623.2496 | 145623.2496 | 145623.2496
[14 empty] | 135 | Y | 145623.2496 | 1529.076 | 1529.076 | 145623.2496 | 1529.076 | 1529.076 | 145623.2496 | 145623.2496 | 145623.2496 | 145623.2496
[5 empty] | 1.3 | 1.15 | 1.3 | 1.15 | 129 |  | 12702.65 | 51878.5175 | 103757.035 | 136 | Y | 145623.2496 | 1529.076 | 1529.076 | 145623.2496 | 1529.076 | 1529.076 | 145623.2496 | 145623.2496 | 145623.2496 | 145623.2496
| ⑤ | 0.6 | 0.6 | 14588 |  | 0.15 |  | 0.15 | [5 empty] | 137 | Y | 119430.4722 | 1129.1638 | 1129.1638 | 119430.4722 | 1129.1638 | 1129.1638 | 119430.4722 | 119430.4722 | 119430.4722 | 119430.4722
[5 empty] | 1.3 | 0.45 | 1.3 | 0.45 | 130 |  | 18221.5 | 74417.8897 | 148835.7794 | 138 | Y | 69955.2259 | 373.7741 | 373.7741 | 69955.2259 | 373.7741 | 373.7741 | 69955.2259 | 69955.2259 | 69955.2259 | 69955.2259
| ⑥ | 9.5 | 9.5 | 13714 |  | 0.85 |  | 0.85 | [5 empty] | 139 | Y | 69955.2259 | 373.7741 | 373.7741 | 69955.2259 | 373.7741 | 373.7741 | 69955.2259 | 69955.2259 | 69955.2259 | 69955.2259
[5 empty] | 1.3 |  | 1.3 |  | 131 |  | 17828.2 | 72811.6248 | 145623.2496 | 140 | Y | 69955.2259 | 373.7741 | 373.7741 | 69955.2259 | 373.7741 | 373.7741 | 69955.2259 | 69955.2259 | 69955.2259 | 69955.2259
[14 empty] | 141 | Y | 69955.2259 | 373.7741 | 373.7741 | 69955.2259 | 373.7741 | 373.7741 | 69955.2259 | 69955.2259 | 69955.2259 | 69955.2259
[5 empty] | 1.3 |  | 1.3 |  | 132 |  | 17828.2 | 72811.6248 | 145623.2496 | 142 | Y | 69955.2259 | 373.7741 | 373.7741 | 69955.2259 | 373.7741 | 373.7741 | 69955.2259 | 69955.2259 | 69955.2259 | 69955.2259
[14 empty] | 143 | Y | 69955.2259 | 373.7741 | 373.7741 | 69955.2259 | 373.7741 | 373.7741 | 69955.2259 | 69955.2259 | 69955.2259 | 69955.2259
[5 empty] | 1.3 |  | 1.3 |  | 133 |  | 17828.2 | 72811.6248 | 145623.2496 | 144 | Y | 69955.2259 | 373.7741 | 373.7741 | 69955.2259 | 373.7741 | 373.7741 | 69955.2259 | 69955.2259 | 69955.2259 | 69955.2259
[14 empty] | 145 | Y | 69955.2259 | 373.7741 | 373.7741 | 69955.2259 | 373.7741 | 373.7741 | 69955.2259 | 69955.2259 | 69955.2259 | 69955.2259
[5 empty] | 1.3 |  | 1.3 |  | 134 |  | 17828.2 | 72811.6248 | 145623.2496 | 146 | Y | 24215.2705 | 129.3834 | 129.3834 | 24215.2705 | 129.3834 | 129.3834 | 24215.2705 | 24215.2705 | 24215.2705 | 24215.2705
147
[5 empty] | 1.3 |  | 1.3 |  | 135 |  | 17828.2 | 72811.6248 | 145623.2496
[5 empty] | 1.3 |  | 1.3 |  | 136 |  | 17828.2 | 72811.6248 | 145623.2496 | 節点番号 | 拘束方向 | 第1勾配 |  |  | 第2勾配 |  |  | 第3勾配 | 第1勾配 | 第2勾配 | 第3勾配
[16 empty] | 鉛直ばね | 制限値 |  | 鉛直ばね | 制限値 |  | 鉛直ばね | 鉛直ばね | 鉛直ばね | 鉛直ばね
[5 empty] | 1.3 | 0.85 | 1.3 | 0.85 | 137 |  | 14621.5 | 59715.2361 | 119430.4722 |  |  | ＋側 | ＋側 | －側 | ＋側 | ＋側 | －側 | ＋側 | －側 | －側 | －側
| ⑦ | 12.6 | 11.3 | 6588 |  | 0.45 |  | 0.45 | [5 empty] | 148
[5 empty] | 1.3 |  | 1.3 |  | 138 |  | 8564.4 | 34977.613 | 69955.2259 | 149
150
[5 empty] | 1.3 |  | 1.3 |  | 139 |  | 8564.4 | 34977.613 | 69955.2259 | 151
[14 empty] | 152 | Y | 51631.1249 | 361.4402 | 361.4402 | 51631.1249 | 361.4402 | 361.4402 | 51631.1249 | 51631.1249 | 51631.1249 | 51631.1249
[5 empty] | 1.3 |  | 1.3 |  | 140 |  | 8564.4 | 34977.613 | 69955.2259 | 153 | Y | 145628.5589 | 1529.076 | 1529.076 | 145628.5589 | 1529.076 | 1529.076 | 145628.5589 | 145628.5589 | 145628.5589 | 145628.5589
[14 empty] | 154 | Y | 155635.5525 | 1495.2599 | 1495.2599 | 155635.5525 | 1495.2599 | 1495.2599 | 155635.5525 | 155635.5525 | 155635.5525 | 155635.5525
[5 empty] | 1.3 |  | 1.3 |  | 141 |  | 8564.4 | 34977.613 | 69955.2259 | 155 | Y | 223253.6691 | 1927.5179 | 1927.5179 | 223253.6691 | 1927.5179 | 1927.5179 | 223253.6691 | 223253.6691 | 223253.6691 | 223253.6691
[14 empty] | 156 | Y | 218434.8744 | 2293.614 | 2293.614 | 218434.8744 | 2293.614 | 2293.614 | 218434.8744 | 218434.8744 | 218434.8744 | 218434.8744
[5 empty] | 1.3 |  | 1.3 |  | 142 |  | 8564.4 | 34977.613 | 69955.2259 | 157 | Y | 218434.8744 | 2293.614 | 2293.614 | 218434.8744 | 2293.614 | 2293.614 | 218434.8744 | 218434.8744 | 218434.8744 | 218434.8744
[14 empty] | 158 | Y | 218434.8744 | 2293.614 | 2293.614 | 218434.8744 | 2293.614 | 2293.614 | 218434.8744 | 218434.8744 | 218434.8744 | 218434.8744
[5 empty] | 1.3 |  | 1.3 |  | 143 |  | 8564.4 | 34977.613 | 69955.2259 | 159 | Y | 218434.8744 | 2293.614 | 2293.614 | 218434.8744 | 2293.614 | 2293.614 | 218434.8744 | 218434.8744 | 218434.8744 | 218434.8744
[14 empty] | 160 | Y | 218434.8744 | 2293.614 | 2293.614 | 218434.8744 | 2293.614 | 2293.614 | 218434.8744 | 218434.8744 | 218434.8744 | 218434.8744
[5 empty] | 1.3 |  | 1.3 |  | 144 |  | 8564.4 | 34977.613 | 69955.2259 | 161 | Y | 218434.8744 | 2293.614 | 2293.614 | 218434.8744 | 2293.614 | 2293.614 | 218434.8744 | 218434.8744 | 218434.8744 | 218434.8744
[14 empty] | 162 | Y | 179145.7082 | 1693.7457 | 1693.7457 | 179145.7082 | 1693.7457 | 1693.7457 | 179145.7082 | 179145.7082 | 179145.7082 | 179145.7082
[5 empty] | 1.3 |  | 1.3 |  | 145 |  | 8564.4 | 34977.613 | 69955.2259 | 163 | Y | 104932.8389 | 560.6612 | 560.6612 | 104932.8389 | 560.6612 | 560.6612 | 104932.8389 | 104932.8389 | 104932.8389 | 104932.8389
[14 empty] | 164 | Y | 104932.8389 | 560.6612 | 560.6612 | 104932.8389 | 560.6612 | 560.6612 | 104932.8389 | 104932.8389 | 104932.8389 | 104932.8389
[5 empty] | 1.2 |  | 0.45 |  | 146 |  | 2964.6 | 12107.6353 | 24215.2705 | 165 | Y | 104932.8389 | 560.6612 | 560.6612 | 104932.8389 | 560.6612 | 560.6612 | 104932.8389 | 104932.8389 | 104932.8389 | 104932.8389
[14 empty] | 166 | Y | 104932.8389 | 560.6612 | 560.6612 | 104932.8389 | 560.6612 | 560.6612 | 104932.8389 | 104932.8389 | 104932.8389 | 104932.8389
[5 empty] | 0.55 |  | － |  | 147 |  | － | － | － | 167 | Y | 104932.8389 | 560.6612 | 560.6612 | 104932.8389 | 560.6612 | 560.6612 | 104932.8389 | 104932.8389 | 104932.8389 | 104932.8389
| Σ | 31 | 24.755 |  | 31 |  | 25.15 | [6 empty] | 168 | Y | 104932.8389 | 560.6612 | 560.6612 | 104932.8389 | 560.6612 | 560.6612 | 104932.8389 | 104932.8389 | 104932.8389 | 104932.8389
[14 empty] | 169 | Y | 104932.8389 | 560.6612 | 560.6612 | 104932.8389 | 560.6612 | 560.6612 | 104932.8389 | 104932.8389 | 104932.8389 | 104932.8389
[14 empty] | 170 | Y | 104932.8389 | 560.6612 | 560.6612 | 104932.8389 | 560.6612 | 560.6612 | 104932.8389 | 104932.8389 | 104932.8389 | 104932.8389
[14 empty] | 171 | Y | 36322.9058 | 194.075 | 194.075 | 36322.9058 | 194.075 | 194.075 | 36322.9058 | 36322.9058 | 36322.9058 | 36322.9058
172

## 杭先端のばね定数（節点ばね）
3) | 杭先端のばね定数（節点ばね）
|  | 節点番号 | 杭先端の鉛直地盤ばね定数 |  | 節点番号 | 拘束方向 | 第1勾配 |  |  | 第2勾配 |  |  | 第3勾配 | 第1勾配 | 第2勾配 | 第3勾配
|  |  | Ktv(kN/m) |  |  |  | 鉛直ばね | 制限値 |  | 鉛直ばね | 制限値 |  | 鉛直ばね | 鉛直ばね | 鉛直ばね | 鉛直ばね
|  |  | 短期（第１勾配） | 短期（第２勾配） |  |  | ＋側 | ＋側 | －側 | ＋側 | ＋側 | －側 | ＋側 | －側 | －側 | －側
| 4P(左) | 41 | 218048 | 58945 | 41 | Y | 218048 | 4778.4 |  | 58945 | 11149.5 |  | 58945 | 218048 | 58945 | 58945
|  | 66 | 109024 | 29473 | 66 | Y | 109024 | 2389.2 |  | 29473 | 5574.8 |  | 29473 | 109024 | 29473 | 29473
|  | 91 | 218048 | 58945 | 91 | Y | 218048 | 4778.4 |  | 58945 | 11149.5 |  | 58945 | 218048 | 58945 | 58945
| 4P(右) | 122 | 327072 | 88418 | 122 | Y | 327072 | 7167.5 |  | 88418 | 16724.3 |  | 88418 | 327072 | 88418 | 88418
|  | 147 | 218048 | 58945 | 147 | Y | 218048 | 4778.4 |  | 58945 | 11149.5 |  | 58945 | 218048 | 58945 | 58945
|  | 172 | 327072 | 88418 | 172 | Y | 327072 | 7167.5 |  | 88418 | 16724.3 |  | 88418 | 327072 | 88418 | 88418

## 有効抵抗土圧(4P左)
| (4) | 有効抵抗土圧力
| ※ | 層境の有効抵抗土圧力度については、平均値を矩形分布で考慮する。
| 1) | 4P左
有効抵抗土圧力図
| a) | 単杭の有効抵抗土圧力度pe(z)
|  | 杭径 | 1.3 | m
|  | 杭全長 | 31 | m
|  | 層番号 | 層種別 | 層厚 (m) | 部材番号 |  |  | 有効抵抗土圧力度を求める深さ z (m) | 層境の 分布幅 (m) | 単杭の 有効抵抗 土圧力度 pe(z) (kN/m2) | 有効抵抗土圧力度の平均値 pe(z) (kN/m2)
|  | ① | 砂質土 | 3.3 | 18 | 43 | 68 | 0 |  | 688
[8 empty] | 1.3 |  | 816.4636
[5 empty] | 19 | 44 | 69
[8 empty] | 2.6 |  | 944.9273
[5 empty] | 20 | 45 | 70 |  | 0.7 |  | 1253.4943
[8 empty] | 3.3 |  | 1014.1
|  | ② | 砂質土 | 1.3 |  |  |  | 3.3 | 0.6 | 1539.1
[8 empty] | 3.9 |  | 1607.1769 | 1253.4943
[5 empty] | 21 | 46 | 71 |  | 0.7 |  | 1094.4784
[8 empty] | 4.6 |  | 1686.6
|  | ③ | 粘性土 | 2.9 |  |  |  | 4.6 | 0.6 | 450
[8 empty] | 5.2 |  | 450 | 1094.4784
[5 empty] | 22 | 47 | 72
[8 empty] | 6.5 |  | 450
[5 empty] | 23 | 48 | 73 |  | 1 |  | 752.7923
[8 empty] | 7.5 |  | 450
|  | ④ | 砂質土 | 2.6 |  |  |  | 7.5 | 0.3 | 1746.5
[8 empty] | 7.8 |  | 1777.7 | 752.7923
[5 empty] | 24 | 49 | 74
[8 empty] | 9.1 |  | 1912.9
[5 empty] | 25 | 50 | 75 |  | 1 |  | 1914.3846
[8 empty] | 10.1 |  | 2016.9
|  | ⑤ | 粘性土 | 0.6 |  |  |  | 10.1 | 0.3 | 1746
[8 empty] | 10.4 |  | 1746 | 1914.3846
[5 empty] | 26 | 51 | 76 |  | 0.3 |  | 2104.004
[8 empty] | 10.7 |  | 1746
|  | ⑥ | 砂質土 | 9.5 |  |  |  | 10.7 | 1 | 2157.1
[8 empty] | 11.7 |  | 2265.7105 | 2104.004
[5 empty] | 27 | 52 | 77
[8 empty] | 13 |  | 2406.9042
[5 empty] | 28 | 53 | 78
[8 empty] | 14.3 |  | 2548.0979
[5 empty] | 29 | 54 | 79
[8 empty] | 15.6 |  | 2689.2916
[5 empty] | 30 | 55 | 80
[8 empty] | 16.9 |  | 2830.4853
[5 empty] | 31 | 56 | 81
[8 empty] | 18.2 |  | 2971.6789
[5 empty] | 32 | 57 | 82
[8 empty] | 19.5 |  | 3112.8726
[5 empty] | 33 | 58 | 83 |  | 0.7 |  | 2062.1696
[8 empty] | 20.2 |  | 3188.9
|  | ⑦ | 粘性土 | 10.8 |  |  |  | 20.2 | 0.6 | 792
[8 empty] | 20.8 |  | 792 | 2062.1696
[5 empty] | 34 | 59 | 84
[8 empty] | 22.1 |  | 792
[5 empty] | 35 | 60 | 85
[8 empty] | 23.4 |  | 792
[5 empty] | 36 | 61 | 86
[8 empty] | 24.7 |  | 792
[5 empty] | 37 | 62 | 87
[8 empty] | 26 |  | 792
[5 empty] | 38 | 63 | 88
[8 empty] | 27.3 |  | 792
[5 empty] | 39 | 64 | 89
[8 empty] | 28.6 |  | 792
[5 empty] | 40 | 65 | 90
[8 empty] | 29.9 |  | 792
[5 empty] | 41 | 66 | 91
[8 empty] | 31 |  | 792
| b) | 群杭の有効抵抗土圧力度および有効抵抗土圧力
| ※ | 層境の有効抵抗土圧力度については、安全側を考慮して群杭の抵抗分担係数を考慮する。
|  | ηm | 群杭の抵抗分担係数
|  | 砂質土 | 検討方向 | ｄm | 1列目 | 2列目 | 3列目
|  |  | 直角方向 | 2.077 | 1 | 0.5 | 0.4
|  | 粘性土 | ηm＝ | 1
|  | 杭径 | 1.3 | m
層番号 |  | 層種別 | 部材番号 |  |  | 位置 | pe(z) (kN/m2) | 単杭の有効抵抗土圧力度 |  |  | 単杭の有効抵抗土圧力
[8 empty] | pe(z)(kN/m2) |  |  | Pe(z)(kN/m)
[8 empty] | 1列目 | 2列目 | 3列目 | 1列目 | 2列目 | 3列目
① |  | 砂質土 | 18 | 43 | 68 | 上端 | 688 | 688 | 344 | 275.2 | 894.4 | 447.2 | 357.76
[6 empty] | 下端 | 816.4636 | 816.4636 | 408.2318 | 326.5855 | 1061.4027 | 530.7014 | 424.5611
|  |  | 19 | 44 | 69 | 上端 | 816.4636 | 816.4636 | 408.2318 | 326.5855 | 1061.4027 | 530.7014 | 424.5611
[6 empty] | 下端 | 944.9273 | 944.9273 | 472.4636 | 377.9709 | 1228.4055 | 614.2027 | 491.3622
|  |  | 20 | 45 | 70 | 上端 | 1253.4943 | 1253.4943 | 626.7472 | 501.3977 | 1629.5426 | 814.7713 | 651.817
② |  | 砂質土 |  |  |  | 下端 | 1253.4943 | 1253.4943 | 626.7472 | 501.3977 | 1629.5426 | 814.7713 | 651.817
|  |  | 21 | 46 | 71 | 上端 | 1094.4784 | 1094.4784 | 547.2392 | 437.7914 | 1422.8219 | 711.411 | 569.1288
[6 empty] | 下端 | 1094.4784 | 1094.4784 | 547.2392 | 437.7914 | 1422.8219 | 711.411 | 569.1288
|  |  | 22 | 47 | 72 | 上端 | 450 | 450 | 225 | 180 | 585 | 292.5 | 234
③ |  | 粘性土 |  |  |  | 下端 | 450 | 450 | 225 | 180 | 585 | 292.5 | 234
|  |  | 23 | 48 | 73 | 上端 | 752.7923 | 752.7923 | 376.3962 | 301.1169 | 978.63 | 489.315 | 391.452
④ |  | 砂質土 |  |  |  | 下端 | 752.7923 | 752.7923 | 376.3962 | 301.1169 | 978.63 | 489.315 | 391.452
|  |  | 24 | 49 | 74 | 上端 | 1777.7 | 1777.7 | 888.85 | 711.08 | 2311.01 | 1155.505 | 924.404
[6 empty] | 下端 | 1912.9 | 1912.9 | 956.45 | 765.16 | 2486.77 | 1243.385 | 994.708
|  |  | 25 | 50 | 75 | 上端 | 1914.3846 | 1914.3846 | 957.1923 | 765.7538 | 2488.7 | 1244.35 | 995.48
⑤ |  | 粘性土 |  |  |  | 下端 | 1914.3846 | 1914.3846 | 957.1923 | 765.7538 | 2488.7 | 1244.35 | 995.48
|  |  | 26 | 51 | 76 | 上端 | 2104.004 | 2104.004 | 1052.002 | 841.6016 | 2735.2053 | 1367.6026 | 1094.0821
⑥ |  | 砂質土 |  |  |  | 下端 | 2104.004 | 2104.004 | 1052.002 | 841.6016 | 2735.2053 | 1367.6026 | 1094.0821
|  |  | 27 | 52 | 77 | 上端 | 2265.7105 | 2265.7105 | 1132.8553 | 906.2842 | 2945.4237 | 1472.7118 | 1178.1695
[6 empty] | 下端 | 2406.9042 | 2406.9042 | 1203.4521 | 962.7617 | 3128.9755 | 1564.4877 | 1251.5902
|  |  | 28 | 53 | 78 | 上端 | 2406.9042 | 2406.9042 | 1203.4521 | 962.7617 | 3128.9755 | 1564.4877 | 1251.5902
[6 empty] | 下端 | 2548.0979 | 2548.0979 | 1274.0489 | 1019.2392 | 3312.5273 | 1656.2636 | 1325.0109
|  |  | 29 | 54 | 79 | 上端 | 2548.0979 | 2548.0979 | 1274.0489 | 1019.2392 | 3312.5273 | 1656.2636 | 1325.0109
[6 empty] | 下端 | 2689.2916 | 2689.2916 | 1344.6458 | 1075.7166 | 3496.0791 | 1748.0395 | 1398.4316
|  |  | 30 | 55 | 80 | 上端 | 2689.2916 | 2689.2916 | 1344.6458 | 1075.7166 | 3496.0791 | 1748.0395 | 1398.4316
[6 empty] | 下端 | 2830.4853 | 2830.4853 | 1415.2426 | 1132.1941 | 3679.6308 | 1839.8154 | 1471.8523
|  |  | 31 | 56 | 81 | 上端 | 2830.4853 | 2830.4853 | 1415.2426 | 1132.1941 | 3679.6308 | 1839.8154 | 1471.8523
[6 empty] | 下端 | 2971.6789 | 2971.6789 | 1485.8395 | 1188.6716 | 3863.1826 | 1931.5913 | 1545.2731
|  |  | 32 | 57 | 82 | 上端 | 2971.6789 | 2971.6789 | 1485.8395 | 1188.6716 | 3863.1826 | 1931.5913 | 1545.2731
[6 empty] | 下端 | 3112.8726 | 3112.8726 | 1556.4363 | 1245.1491 | 4046.7344 | 2023.3672 | 1618.6938
|  |  | 33 | 58 | 83 | 上端 | 2062.1696 | 2062.1696 | 1031.0848 | 824.8678 | 2680.8204 | 1340.4102 | 1072.3282
⑦ |  | 粘性土 |  |  |  | 下端 | 2062.1696 | 2062.1696 | 1031.0848 | 824.8678 | 2680.8204 | 1340.4102 | 1072.3282
|  |  | 34 | 59 | 84 | 上端 | 792 | 792 | 792 | 792 | 1029.6 | 1029.6 | 1029.6
[6 empty] | 下端 | 792 | 792 | 792 | 792 | 1029.6 | 1029.6 | 1029.6
|  |  | 35 | 60 | 85 | 上端 | 792 | 792 | 792 | 792 | 1029.6 | 1029.6 | 1029.6
[6 empty] | 下端 | 792 | 792 | 792 | 792 | 1029.6 | 1029.6 | 1029.6
|  |  | 36 | 61 | 86 | 上端 | 792 | 792 | 792 | 792 | 1029.6 | 1029.6 | 1029.6
[6 empty] | 下端 | 792 | 792 | 792 | 792 | 1029.6 | 1029.6 | 1029.6
|  |  | 37 | 62 | 87 | 上端 | 792 | 792 | 792 | 792 | 1029.6 | 1029.6 | 1029.6
[6 empty] | 下端 | 792 | 792 | 792 | 792 | 1029.6 | 1029.6 | 1029.6
|  |  | 38 | 63 | 88 | 上端 | 792 | 792 | 792 | 792 | 1029.6 | 1029.6 | 1029.6
[6 empty] | 下端 | 792 | 792 | 792 | 792 | 1029.6 | 1029.6 | 1029.6
|  |  | 39 | 64 | 89 | 上端 | 792 | 792 | 792 | 792 | 1029.6 | 1029.6 | 1029.6
[6 empty] | 下端 | 792 | 792 | 792 | 792 | 1029.6 | 1029.6 | 1029.6
|  |  | 40 | 65 | 90 | 上端 | 792 | 792 | 792 | 792 | 1029.6 | 1029.6 | 1029.6
[6 empty] | 下端 | 792 | 792 | 792 | 792 | 1029.6 | 1029.6 | 1029.6
|  |  | 41 | 66 | 91 | 上端 | 792 | 792 | 792 | 792 | 1029.6 | 1029.6 | 1029.6
[6 empty] | 下端 | 792 | 792 | 792 | 792 | 1029.6 | 1029.6 | 1029.6
| c) | 各列当りの有効抵抗土圧力
|  | 杭径 | 1.3 | m
|  | 杭本数 | 2 | 本 | (1,3列目)
|  |  | 1 | 本 | (2列目)
|  | 部材番号 |  |  | 有効抵抗土圧力 Pe(z)(kN/m) | bar: pe(z)(kN/m2) 1列目 to pe(z)(kN/m2) 3列目
[5 empty] | 右押し（→） |  |  | pe(z)(kN/m2) 1列目: 左押し（←）
|  | 18 | 43 | 68 | 715.52 | 447.2 | 1788.8 | pe(z)(kN/m2) 1列目: 1788.8; pe(z)(kN/m2) 2列目: 447.2; pe(z)(kN/m2) 3列目: 715.52
[5 empty] | 849.1222 | 530.7014 | 2122.8055 | pe(z)(kN/m2) 1列目: 2122.8055; pe(z)(kN/m2) 2列目: 530.7014; pe(z)(kN/m2) 3列目: 849.1222
|  | 19 | 44 | 69 | 849.1222 | 530.7014 | 2122.8055 | pe(z)(kN/m2) 1列目: 2122.8055; pe(z)(kN/m2) 2列目: 530.7014; pe(z)(kN/m2) 3列目: 849.1222
[5 empty] | 982.7244 | 614.2027 | 2456.8109 | pe(z)(kN/m2) 1列目: 2456.8109; pe(z)(kN/m2) 2列目: 614.2027; pe(z)(kN/m2) 3列目: 982.7244
|  | 20 | 45 | 70 | 1303.6341 | 814.7713 | 3259.0852 | pe(z)(kN/m2) 1列目: 3259.0852; pe(z)(kN/m2) 2列目: 814.7713; pe(z)(kN/m2) 3列目: 1303.6341
[5 empty] | 1303.6341 | 814.7713 | 3259.0852 | pe(z)(kN/m2) 1列目: 3259.0852; pe(z)(kN/m2) 2列目: 814.7713; pe(z)(kN/m2) 3列目: 1303.6341
|  | 21 | 46 | 71 | 1138.2575 | 711.411 | 2845.6438 | pe(z)(kN/m2) 1列目: 2845.6438; pe(z)(kN/m2) 2列目: 711.411; pe(z)(kN/m2) 3列目: 1138.2575
[5 empty] | 1138.2575 | 711.411 | 2845.6438 | pe(z)(kN/m2) 1列目: 2845.6438; pe(z)(kN/m2) 2列目: 711.411; pe(z)(kN/m2) 3列目: 1138.2575
|  | 22 | 47 | 72 | 468 | 292.5 | 1170 | pe(z)(kN/m2) 1列目: 1170; pe(z)(kN/m2) 2列目: 292.5; pe(z)(kN/m2) 3列目: 468
[5 empty] | 468 | 292.5 | 1170 | pe(z)(kN/m2) 1列目: 1170; pe(z)(kN/m2) 2列目: 292.5; pe(z)(kN/m2) 3列目: 468
|  | 23 | 48 | 73 | 782.904 | 489.315 | 1957.26 | pe(z)(kN/m2) 1列目: 1957.26; pe(z)(kN/m2) 2列目: 489.315; pe(z)(kN/m2) 3列目: 782.904
[5 empty] | 782.904 | 489.315 | 1957.26 | pe(z)(kN/m2) 1列目: 1957.26; pe(z)(kN/m2) 2列目: 489.315; pe(z)(kN/m2) 3列目: 782.904
|  | 24 | 49 | 74 | 1848.808 | 1155.505 | 4622.02 | pe(z)(kN/m2) 1列目: 4622.02; pe(z)(kN/m2) 2列目: 1155.505; pe(z)(kN/m2) 3列目: 1848.808
[5 empty] | 1989.416 | 1243.385 | 4973.54 | pe(z)(kN/m2) 1列目: 4973.54; pe(z)(kN/m2) 2列目: 1243.385; pe(z)(kN/m2) 3列目: 1989.416
|  | 25 | 50 | 75 | 1990.96 | 1244.35 | 4977.4 | pe(z)(kN/m2) 1列目: 4977.4; pe(z)(kN/m2) 2列目: 1244.35; pe(z)(kN/m2) 3列目: 1990.96
[5 empty] | 1990.96 | 1244.35 | 4977.4 | pe(z)(kN/m2) 1列目: 4977.4; pe(z)(kN/m2) 2列目: 1244.35; pe(z)(kN/m2) 3列目: 1990.96
|  | 26 | 51 | 76 | 2188.1642 | 1367.6026 | 5470.4105 | pe(z)(kN/m2) 1列目: 5470.4105; pe(z)(kN/m2) 2列目: 1367.6026; pe(z)(kN/m2) 3列目: 2188.1642
[5 empty] | 2188.1642 | 1367.6026 | 5470.4105 | pe(z)(kN/m2) 1列目: 5470.4105; pe(z)(kN/m2) 2列目: 1367.6026; pe(z)(kN/m2) 3列目: 2188.1642
|  | 27 | 52 | 77 | 2356.3389 | 1472.7118 | 5890.8474 | pe(z)(kN/m2) 1列目: 5890.8474; pe(z)(kN/m2) 2列目: 1472.7118; pe(z)(kN/m2) 3列目: 2356.3389
[5 empty] | 2503.1804 | 1564.4877 | 6257.9509 | pe(z)(kN/m2) 1列目: 6257.9509; pe(z)(kN/m2) 2列目: 1564.4877; pe(z)(kN/m2) 3列目: 2503.1804
|  | 28 | 53 | 78 | 2503.1804 | 1564.4877 | 6257.9509 | pe(z)(kN/m2) 1列目: 6257.9509; pe(z)(kN/m2) 2列目: 1564.4877; pe(z)(kN/m2) 3列目: 2503.1804
[5 empty] | 2650.0218 | 1656.2636 | 6625.0545 | pe(z)(kN/m2) 1列目: 6625.0545; pe(z)(kN/m2) 2列目: 1656.2636; pe(z)(kN/m2) 3列目: 2650.0218
|  | 29 | 54 | 79 | 2650.0218 | 1656.2636 | 6625.0545 | pe(z)(kN/m2) 1列目: 6625.0545; pe(z)(kN/m2) 2列目: 1656.2636; pe(z)(kN/m2) 3列目: 2650.0218
[5 empty] | 2796.8632 | 1748.0395 | 6992.1581 | pe(z)(kN/m2) 1列目: 6992.1581; pe(z)(kN/m2) 2列目: 1748.0395; pe(z)(kN/m2) 3列目: 2796.8632
|  | 30 | 55 | 80 | 2796.8632 | 1748.0395 | 6992.1581 | pe(z)(kN/m2) 1列目: 6992.1581; pe(z)(kN/m2) 2列目: 1748.0395; pe(z)(kN/m2) 3列目: 2796.8632
[5 empty] | 2943.7047 | 1839.8154 | 7359.2617 | pe(z)(kN/m2) 1列目: 7359.2617; pe(z)(kN/m2) 2列目: 1839.8154; pe(z)(kN/m2) 3列目: 2943.7047
|  | 31 | 56 | 81 | 2943.7047 | 1839.8154 | 7359.2617 | pe(z)(kN/m2) 1列目: 7359.2617; pe(z)(kN/m2) 2列目: 1839.8154; pe(z)(kN/m2) 3列目: 2943.7047
[5 empty] | 3090.5461 | 1931.5913 | 7726.3653 | pe(z)(kN/m2) 1列目: 7726.3653; pe(z)(kN/m2) 2列目: 1931.5913; pe(z)(kN/m2) 3列目: 3090.5461
|  | 32 | 57 | 82 | 3090.5461 | 1931.5913 | 7726.3653 | pe(z)(kN/m2) 1列目: 7726.3653; pe(z)(kN/m2) 2列目: 1931.5913; pe(z)(kN/m2) 3列目: 3090.5461
[5 empty] | 3237.3875 | 2023.3672 | 8093.4688 | pe(z)(kN/m2) 1列目: 8093.4688; pe(z)(kN/m2) 2列目: 2023.3672; pe(z)(kN/m2) 3列目: 3237.3875
|  | 33 | 58 | 83 | 2144.6563 | 1340.4102 | 5361.6408 | pe(z)(kN/m2) 1列目: 5361.6408; pe(z)(kN/m2) 2列目: 1340.4102; pe(z)(kN/m2) 3列目: 2144.6563
[5 empty] | 2144.6563 | 1340.4102 | 5361.6408 | pe(z)(kN/m2) 1列目: 5361.6408; pe(z)(kN/m2) 2列目: 1340.4102; pe(z)(kN/m2) 3列目: 2144.6563
|  | 34 | 59 | 84 | 2059.2 | 1029.6 | 2059.2 | pe(z)(kN/m2) 1列目: 2059.2; pe(z)(kN/m2) 2列目: 1029.6; pe(z)(kN/m2) 3列目: 2059.2
[5 empty] | 2059.2 | 1029.6 | 2059.2 | pe(z)(kN/m2) 1列目: 2059.2; pe(z)(kN/m2) 2列目: 1029.6; pe(z)(kN/m2) 3列目: 2059.2
|  | 35 | 60 | 85 | 2059.2 | 1029.6 | 2059.2 | pe(z)(kN/m2) 1列目: 2059.2; pe(z)(kN/m2) 2列目: 1029.6; pe(z)(kN/m2) 3列目: 2059.2
[5 empty] | 2059.2 | 1029.6 | 2059.2 | pe(z)(kN/m2) 1列目: 2059.2; pe(z)(kN/m2) 2列目: 1029.6; pe(z)(kN/m2) 3列目: 2059.2
|  | 36 | 61 | 86 | 2059.2 | 1029.6 | 2059.2 | pe(z)(kN/m2) 1列目: 2059.2; pe(z)(kN/m2) 2列目: 1029.6; pe(z)(kN/m2) 3列目: 2059.2
[5 empty] | 2059.2 | 1029.6 | 2059.2 | pe(z)(kN/m2) 1列目: 2059.2; pe(z)(kN/m2) 2列目: 1029.6; pe(z)(kN/m2) 3列目: 2059.2
|  | 37 | 62 | 87 | 2059.2 | 1029.6 | 2059.2 | pe(z)(kN/m2) 1列目: 2059.2; pe(z)(kN/m2) 2列目: 1029.6; pe(z)(kN/m2) 3列目: 2059.2
[5 empty] | 2059.2 | 1029.6 | 2059.2 | pe(z)(kN/m2) 1列目: 2059.2; pe(z)(kN/m2) 2列目: 1029.6; pe(z)(kN/m2) 3列目: 2059.2
|  | 38 | 63 | 88 | 2059.2 | 1029.6 | 2059.2 | pe(z)(kN/m2) 1列目: 2059.2; pe(z)(kN/m2) 2列目: 1029.6; pe(z)(kN/m2) 3列目: 2059.2
[5 empty] | 2059.2 | 1029.6 | 2059.2 | pe(z)(kN/m2) 1列目: 2059.2; pe(z)(kN/m2) 2列目: 1029.6; pe(z)(kN/m2) 3列目: 2059.2
|  | 39 | 64 | 89 | 2059.2 | 1029.6 | 2059.2 | pe(z)(kN/m2) 1列目: 2059.2; pe(z)(kN/m2) 2列目: 1029.6; pe(z)(kN/m2) 3列目: 2059.2
[5 empty] | 2059.2 | 1029.6 | 2059.2 | pe(z)(kN/m2) 1列目: 2059.2; pe(z)(kN/m2) 2列目: 1029.6; pe(z)(kN/m2) 3列目: 2059.2
|  | 40 | 65 | 90 | 2059.2 | 1029.6 | 2059.2 | pe(z)(kN/m2) 1列目: 2059.2; pe(z)(kN/m2) 2列目: 1029.6; pe(z)(kN/m2) 3列目: 2059.2
[5 empty] | 2059.2 | 1029.6 | 2059.2 | pe(z)(kN/m2) 1列目: 2059.2; pe(z)(kN/m2) 2列目: 1029.6; pe(z)(kN/m2) 3列目: 2059.2
|  | 41 | 66 | 91 | 2059.2 | 1029.6 | 2059.2 | pe(z)(kN/m2) 1列目: 2059.2; pe(z)(kN/m2) 2列目: 1029.6; pe(z)(kN/m2) 3列目: 2059.2
[5 empty] | 2059.2 | 1029.6 | 2059.2 | pe(z)(kN/m2) 1列目: 2059.2; pe(z)(kN/m2) 2列目: 1029.6; pe(z)(kN/m2) 3列目: 2059.2

## 有効抵抗土圧(4P右)
| 2) | 4P右
有効抵抗土圧力図
| a) | 単杭の有効抵抗土圧力度pe(z)
|  | 杭径 | 1.3 | m
|  | 杭全長 | 31 | m
|  | 層番号 | 層種別 | 層厚 (m) | 部材番号 |  |  | 有効抵抗土圧力度を求める深さ z (m) | 層境の 分布幅 (m) | 単杭の 有効抵抗 土圧力度 pe(z) (kN/m2) | 有効抵抗土圧力度の平均値 pe(z) (kN/m2)
|  | ① | 砂質土 | 1.5 | 98 | 123 | 148 | 0 |  | 782.3
[8 empty] | 1.3 |  | 879.4533
[5 empty] | 99 | 124 | 149 |  | 0.2 |  | 1337.9074
[8 empty] | 1.5 |  | 894.4
|  | ② | 砂質土 | 1.3 |  |  |  | 1.5 | 1.1 | 1357.5
[8 empty] | 2.6 |  | 1482.3077 | 1337.9074
[5 empty] | 100 | 125 | 150 |  | 0.2 |  | 610.5621
[8 empty] | 2.8 |  | 1505
|  | ③ | 粘性土 | 2.9 |  |  |  | 2.8 | 1.1 | 450
[8 empty] | 3.9 |  | 450 | 610.5621
[5 empty] | 101 | 126 | 151
[8 empty] | 5.2 |  | 450
[5 empty] | 102 | 127 | 152 |  | 0.5 |  | 1171.0462
[8 empty] | 5.7 |  | 450
|  | ④ | 砂質土 | 2.6 |  |  |  | 5.7 | 0.8 | 1580.1
[8 empty] | 6.5 |  | 1663.3 | 1171.0462
[5 empty] | 103 | 128 | 153
[8 empty] | 7.8 |  | 1798.5
[5 empty] | 104 | 129 | 154 |  | 0.5 |  | 1776.1923
[8 empty] | 8.3 |  | 1850.5
|  | ⑤ | 粘性土 | 0.6 |  |  |  | 8.3 | 0.8 | 1746
[8 empty] | 9.1 |  | 1746 | 1776.1923
[5 empty] | 105 | 130 | 155 |  | -0.2 |  | 2113.8067
[8 empty] | 8.9 |  | 1746
|  | ⑥ | 砂質土 | 9.5 |  |  |  | 8.9 | 1.5 | 1983.3
[8 empty] | 10.4 |  | 2146.2316 | 2113.8067
[5 empty] | 106 | 131 | 156
[8 empty] | 11.7 |  | 2287.4389
[5 empty] | 107 | 132 | 157
[8 empty] | 13 |  | 2428.6463
[5 empty] | 108 | 133 | 158
[8 empty] | 14.3 |  | 2569.8537
[5 empty] | 109 | 134 | 159
[8 empty] | 15.6 |  | 2711.0611
[5 empty] | 110 | 135 | 160
[8 empty] | 16.9 |  | 2852.2684
[5 empty] | 111 | 136 | 161
[8 empty] | 18.2 |  | 2993.4758
[5 empty] | 112 | 137 | 162 |  | 0.2 |  | 1132.3597
[8 empty] | 18.4 |  | 3015.2
|  | ⑦ | 粘性土 | 12.6 |  |  |  | 18.4 | 1.1 | 792
[8 empty] | 19.5 |  | 792 | 1132.3597
[5 empty] | 113 | 138 | 163
[8 empty] | 20.8 |  | 792
[5 empty] | 114 | 139 | 164
[8 empty] | 22.1 |  | 792
[5 empty] | 115 | 140 | 165
[8 empty] | 23.4 |  | 792
[5 empty] | 116 | 141 | 166
[8 empty] | 24.7 |  | 792
[5 empty] | 117 | 142 | 167
[8 empty] | 26 |  | 792
[5 empty] | 118 | 143 | 168
[8 empty] | 27.3 |  | 792
[5 empty] | 119 | 144 | 169
[8 empty] | 28.6 |  | 792
[5 empty] | 120 | 145 | 170
[8 empty] | 29.9 |  | 792
[5 empty] | 121 | 146 | 171
[8 empty] | 31 |  | 792
| b) | 群杭の有効抵抗土圧力度および有効抵抗土圧力
| ※ | 層境の有効抵抗土圧力度については、安全側を考慮して群杭の抵抗分担係数を考慮する。
|  | ηm | 群杭の抵抗分担係数
|  | 砂質土 | 検討方向 | ｄm | 1列目 | 2列目 | 3列目
|  |  | 直角方向 | 2.846 | 0.953 | 0.494 | 0.3812
|  | 粘性土 | ηm＝ | 1
|  | 杭径 | 1.3 | m
層番号 |  | 層種別 | 部材番号 |  |  | 位置 | pe(z) (kN/m2) | 単杭の有効抵抗土圧力度 |  |  | 単杭の有効抵抗土圧力
[8 empty] | pe(z)(kN/m2) |  |  | Pe(z)(kN/m)
[8 empty] | 1列目 | 2列目 | 3列目 | 1列目 | 2列目 | 3列目
① |  | 砂質土 | 98 | 123 | 148 | 上端 | 782.3 | 745.5319 | 386.4562 | 298.2128 | 969.1915 | 502.3931 | 387.6766
[6 empty] | 下端 | 879.4533 | 838.119 | 434.4499 | 335.2476 | 1089.5547 | 564.7849 | 435.8219
|  |  | 99 | 124 | 149 | 上端 | 1337.9074 | 1275.0257 | 660.9262 | 510.0103 | 1657.5334 | 859.2041 | 663.0134
② |  | 砂質土 |  |  |  | 下端 | 1337.9074 | 1275.0257 | 660.9262 | 510.0103 | 1657.5334 | 859.2041 | 663.0134
|  |  | 100 | 125 | 150 | 上端 | 610.5621 | 581.8657 | 301.6177 | 232.7463 | 756.4254 | 392.103 | 302.5702
[6 empty] | 下端 | 610.5621 | 581.8657 | 301.6177 | 232.7463 | 756.4254 | 392.103 | 302.5702
|  |  | 101 | 126 | 151 | 上端 | 450 | 428.85 | 222.3 | 171.54 | 557.505 | 288.99 | 223.002
③ |  | 粘性土 |  |  |  | 下端 | 450 | 428.85 | 222.3 | 171.54 | 557.505 | 288.99 | 223.002
|  |  | 102 | 127 | 152 | 上端 | 1171.0462 | 1116.007 | 578.4968 | 446.4028 | 1450.8091 | 752.0458 | 580.3236
④ |  | 砂質土 |  |  |  | 下端 | 1171.0462 | 1116.007 | 578.4968 | 446.4028 | 1450.8091 | 752.0458 | 580.3236
|  |  | 103 | 128 | 153 | 上端 | 1663.3 | 1585.1249 | 821.6702 | 634.05 | 2060.6624 | 1068.1713 | 824.2649
[6 empty] | 下端 | 1798.5 | 1713.9705 | 888.459 | 685.5882 | 2228.1617 | 1154.9967 | 891.2647
|  |  | 104 | 129 | 154 | 上端 | 1776.1923 | 1692.7113 | 877.439 | 677.0845 | 2200.5246 | 1140.6707 | 880.2099
⑤ |  | 粘性土 |  |  |  | 下端 | 1776.1923 | 1692.7113 | 877.439 | 677.0845 | 2200.5246 | 1140.6707 | 880.2099
|  |  | 105 | 130 | 155 | 上端 | 2113.8067 | 2014.4578 | 1044.2205 | 805.7831 | 2618.7951 | 1357.4867 | 1047.518
⑥ |  | 砂質土 |  |  |  | 下端 | 2113.8067 | 2014.4578 | 1044.2205 | 805.7831 | 2618.7951 | 1357.4867 | 1047.518
|  |  | 106 | 131 | 156 | 上端 | 2146.2316 | 2045.3587 | 1060.2384 | 818.1435 | 2658.9663 | 1378.3099 | 1063.5865
[6 empty] | 下端 | 2287.4389 | 2179.9293 | 1129.9948 | 871.9717 | 2833.9081 | 1468.9933 | 1133.5632
|  |  | 107 | 132 | 157 | 上端 | 2287.4389 | 2179.9293 | 1129.9948 | 871.9717 | 2833.9081 | 1468.9933 | 1133.5632
[6 empty] | 下端 | 2428.6463 | 2314.4999 | 1199.7513 | 925.8 | 3008.8499 | 1559.6767 | 1203.54
|  |  | 108 | 133 | 158 | 上端 | 2428.6463 | 2314.4999 | 1199.7513 | 925.8 | 3008.8499 | 1559.6767 | 1203.54
[6 empty] | 下端 | 2569.8537 | 2449.0706 | 1269.5077 | 979.6282 | 3183.7917 | 1650.36 | 1273.5167
|  |  | 109 | 134 | 159 | 上端 | 2569.8537 | 2449.0706 | 1269.5077 | 979.6282 | 3183.7917 | 1650.36 | 1273.5167
[6 empty] | 下端 | 2711.0611 | 2583.6412 | 1339.2642 | 1033.4565 | 3358.7335 | 1741.0434 | 1343.4934
|  |  | 110 | 135 | 160 | 上端 | 2711.0611 | 2583.6412 | 1339.2642 | 1033.4565 | 3358.7335 | 1741.0434 | 1343.4934
[6 empty] | 下端 | 2852.2684 | 2718.2118 | 1409.0206 | 1087.2847 | 3533.6753 | 1831.7268 | 1413.4701
|  |  | 111 | 136 | 161 | 上端 | 2852.2684 | 2718.2118 | 1409.0206 | 1087.2847 | 3533.6753 | 1831.7268 | 1413.4701
[6 empty] | 下端 | 2993.4758 | 2852.7824 | 1478.777 | 1141.113 | 3708.6172 | 1922.4102 | 1483.4469
|  |  | 112 | 137 | 162 | 上端 | 1132.3597 | 1079.1388 | 559.3857 | 431.6555 | 1402.8804 | 727.2014 | 561.1522
⑦ |  | 粘性土 |  |  |  | 下端 | 1132.3597 | 1079.1388 | 559.3857 | 431.6555 | 1402.8804 | 727.2014 | 561.1522
|  |  | 113 | 138 | 163 | 上端 | 792 | 792 | 792 | 792 | 1029.6 | 1029.6 | 1029.6
[6 empty] | 下端 | 792 | 792 | 792 | 792 | 1029.6 | 1029.6 | 1029.6
|  |  | 114 | 139 | 164 | 上端 | 792 | 792 | 792 | 792 | 1029.6 | 1029.6 | 1029.6
[6 empty] | 下端 | 792 | 792 | 792 | 792 | 1029.6 | 1029.6 | 1029.6
|  |  | 115 | 140 | 165 | 上端 | 792 | 792 | 792 | 792 | 1029.6 | 1029.6 | 1029.6
[6 empty] | 下端 | 792 | 792 | 792 | 792 | 1029.6 | 1029.6 | 1029.6
|  |  | 116 | 141 | 166 | 上端 | 792 | 792 | 792 | 792 | 1029.6 | 1029.6 | 1029.6
[6 empty] | 下端 | 792 | 792 | 792 | 792 | 1029.6 | 1029.6 | 1029.6
|  |  | 117 | 142 | 167 | 上端 | 792 | 792 | 792 | 792 | 1029.6 | 1029.6 | 1029.6
[6 empty] | 下端 | 792 | 792 | 792 | 792 | 1029.6 | 1029.6 | 1029.6
|  |  | 118 | 143 | 168 | 上端 | 792 | 792 | 792 | 792 | 1029.6 | 1029.6 | 1029.6
[6 empty] | 下端 | 792 | 792 | 792 | 792 | 1029.6 | 1029.6 | 1029.6
|  |  | 119 | 144 | 169 | 上端 | 792 | 792 | 792 | 792 | 1029.6 | 1029.6 | 1029.6
[6 empty] | 下端 | 792 | 792 | 792 | 792 | 1029.6 | 1029.6 | 1029.6
|  |  | 120 | 145 | 170 | 上端 | 792 | 792 | 792 | 792 | 1029.6 | 1029.6 | 1029.6
[6 empty] | 下端 | 792 | 792 | 792 | 792 | 1029.6 | 1029.6 | 1029.6
|  |  | 121 | 146 | 171 | 上端 | 792 | 792 | 792 | 792 | 1029.6 | 1029.6 | 1029.6
[6 empty] | 下端 | 792 | 792 | 792 | 792 | 1029.6 | 1029.6 | 1029.6
| c) | 各列当りの有効抵抗土圧力
|  | 杭径 | 1.3 | m
|  | 杭本数 | 3 | 本 | (1,3列目)
|  |  | 2 | 本 | (2列目)
|  | 部材番号 |  |  | 有効抵抗土圧力 Pe(z)(kN/m) | bar: pe(z)(kN/m2) 1列目 to pe(z)(kN/m2) 3列目
[5 empty] | 右押し（→） |  |  | pe(z)(kN/m2) 1列目: 左押し（←）
|  | 98 | 123 | 148 | 1163.0298 | 1004.7861 | 2907.5744 | pe(z)(kN/m2) 1列目: 2907.5744; pe(z)(kN/m2) 2列目: 1004.7861; pe(z)(kN/m2) 3列目: 1163.0298
[5 empty] | 1307.4657 | 1129.5699 | 3268.6642 | pe(z)(kN/m2) 1列目: 3268.6642; pe(z)(kN/m2) 2列目: 1129.5699; pe(z)(kN/m2) 3列目: 1307.4657
|  | 99 | 124 | 149 | 1989.0401 | 1718.4082 | 4972.6003 | pe(z)(kN/m2) 1列目: 4972.6003; pe(z)(kN/m2) 2列目: 1718.4082; pe(z)(kN/m2) 3列目: 1989.0401
[5 empty] | 1989.0401 | 1718.4082 | 4972.6003 | pe(z)(kN/m2) 1列目: 4972.6003; pe(z)(kN/m2) 2列目: 1718.4082; pe(z)(kN/m2) 3列目: 1989.0401
|  | 100 | 125 | 150 | 907.7105 | 784.206 | 2269.2763 | pe(z)(kN/m2) 1列目: 2269.2763; pe(z)(kN/m2) 2列目: 784.206; pe(z)(kN/m2) 3列目: 907.7105
[5 empty] | 907.7105 | 784.206 | 2269.2763 | pe(z)(kN/m2) 1列目: 2269.2763; pe(z)(kN/m2) 2列目: 784.206; pe(z)(kN/m2) 3列目: 907.7105
|  | 101 | 126 | 151 | 669.006 | 577.98 | 1672.515 | pe(z)(kN/m2) 1列目: 1672.515; pe(z)(kN/m2) 2列目: 577.98; pe(z)(kN/m2) 3列目: 669.006
[5 empty] | 669.006 | 577.98 | 1672.515 | pe(z)(kN/m2) 1列目: 1672.515; pe(z)(kN/m2) 2列目: 577.98; pe(z)(kN/m2) 3列目: 669.006
|  | 102 | 127 | 152 | 1740.9709 | 1504.0917 | 4352.4272 | pe(z)(kN/m2) 1列目: 4352.4272; pe(z)(kN/m2) 2列目: 1504.0917; pe(z)(kN/m2) 3列目: 1740.9709
[5 empty] | 1740.9709 | 1504.0917 | 4352.4272 | pe(z)(kN/m2) 1列目: 4352.4272; pe(z)(kN/m2) 2列目: 1504.0917; pe(z)(kN/m2) 3列目: 1740.9709
|  | 103 | 128 | 153 | 2472.7948 | 2136.3425 | 6181.9871 | pe(z)(kN/m2) 1列目: 6181.9871; pe(z)(kN/m2) 2列目: 2136.3425; pe(z)(kN/m2) 3列目: 2472.7948
[5 empty] | 2673.794 | 2309.9934 | 6684.485 | pe(z)(kN/m2) 1列目: 6684.485; pe(z)(kN/m2) 2列目: 2309.9934; pe(z)(kN/m2) 3列目: 2673.794
|  | 104 | 129 | 154 | 2640.6296 | 2281.3414 | 6601.5739 | pe(z)(kN/m2) 1列目: 6601.5739; pe(z)(kN/m2) 2列目: 2281.3414; pe(z)(kN/m2) 3列目: 2640.6296
[5 empty] | 2640.6296 | 2281.3414 | 6601.5739 | pe(z)(kN/m2) 1列目: 6601.5739; pe(z)(kN/m2) 2列目: 2281.3414; pe(z)(kN/m2) 3列目: 2640.6296
|  | 105 | 130 | 155 | 3142.5541 | 2714.9733 | 7856.3853 | pe(z)(kN/m2) 1列目: 7856.3853; pe(z)(kN/m2) 2列目: 2714.9733; pe(z)(kN/m2) 3列目: 3142.5541
[5 empty] | 3142.5541 | 2714.9733 | 7856.3853 | pe(z)(kN/m2) 1列目: 7856.3853; pe(z)(kN/m2) 2列目: 2714.9733; pe(z)(kN/m2) 3列目: 3142.5541
|  | 106 | 131 | 156 | 3190.7596 | 2756.6198 | 7976.8989 | pe(z)(kN/m2) 1列目: 7976.8989; pe(z)(kN/m2) 2列目: 2756.6198; pe(z)(kN/m2) 3列目: 3190.7596
[5 empty] | 3400.6897 | 2937.9866 | 8501.7243 | pe(z)(kN/m2) 1列目: 8501.7243; pe(z)(kN/m2) 2列目: 2937.9866; pe(z)(kN/m2) 3列目: 3400.6897
|  | 107 | 132 | 157 | 3400.6897 | 2937.9866 | 8501.7243 | pe(z)(kN/m2) 1列目: 8501.7243; pe(z)(kN/m2) 2列目: 2937.9866; pe(z)(kN/m2) 3列目: 3400.6897
[5 empty] | 3610.6199 | 3119.3533 | 9026.5498 | pe(z)(kN/m2) 1列目: 9026.5498; pe(z)(kN/m2) 2列目: 3119.3533; pe(z)(kN/m2) 3列目: 3610.6199
|  | 108 | 133 | 158 | 3610.6199 | 3119.3533 | 9026.5498 | pe(z)(kN/m2) 1列目: 9026.5498; pe(z)(kN/m2) 2列目: 3119.3533; pe(z)(kN/m2) 3列目: 3610.6199
[5 empty] | 3820.5501 | 3300.7201 | 9551.3752 | pe(z)(kN/m2) 1列目: 9551.3752; pe(z)(kN/m2) 2列目: 3300.7201; pe(z)(kN/m2) 3列目: 3820.5501
|  | 109 | 134 | 159 | 3820.5501 | 3300.7201 | 9551.3752 | pe(z)(kN/m2) 1列目: 9551.3752; pe(z)(kN/m2) 2列目: 3300.7201; pe(z)(kN/m2) 3列目: 3820.5501
[5 empty] | 4030.4802 | 3482.0868 | 10076.2006 | pe(z)(kN/m2) 1列目: 10076.2006; pe(z)(kN/m2) 2列目: 3482.0868; pe(z)(kN/m2) 3列目: 4030.4802
|  | 110 | 135 | 160 | 4030.4802 | 3482.0868 | 10076.2006 | pe(z)(kN/m2) 1列目: 10076.2006; pe(z)(kN/m2) 2列目: 3482.0868; pe(z)(kN/m2) 3列目: 4030.4802
[5 empty] | 4240.4104 | 3663.4536 | 10601.026 | pe(z)(kN/m2) 1列目: 10601.026; pe(z)(kN/m2) 2列目: 3663.4536; pe(z)(kN/m2) 3列目: 4240.4104
|  | 111 | 136 | 161 | 4240.4104 | 3663.4536 | 10601.026 | pe(z)(kN/m2) 1列目: 10601.026; pe(z)(kN/m2) 2列目: 3663.4536; pe(z)(kN/m2) 3列目: 4240.4104
[5 empty] | 4450.3406 | 3844.8203 | 11125.8515 | pe(z)(kN/m2) 1列目: 11125.8515; pe(z)(kN/m2) 2列目: 3844.8203; pe(z)(kN/m2) 3列目: 4450.3406
|  | 112 | 137 | 162 | 1683.4565 | 1454.4028 | 4208.6412 | pe(z)(kN/m2) 1列目: 4208.6412; pe(z)(kN/m2) 2列目: 1454.4028; pe(z)(kN/m2) 3列目: 1683.4565
[5 empty] | 1683.4565 | 1454.4028 | 4208.6412 | pe(z)(kN/m2) 1列目: 4208.6412; pe(z)(kN/m2) 2列目: 1454.4028; pe(z)(kN/m2) 3列目: 1683.4565
|  | 113 | 138 | 163 | 3088.8 | 2059.2 | 3088.8 | pe(z)(kN/m2) 1列目: 3088.8; pe(z)(kN/m2) 2列目: 2059.2; pe(z)(kN/m2) 3列目: 3088.8
[5 empty] | 3088.8 | 2059.2 | 3088.8 | pe(z)(kN/m2) 1列目: 3088.8; pe(z)(kN/m2) 2列目: 2059.2; pe(z)(kN/m2) 3列目: 3088.8
|  | 114 | 139 | 164 | 3088.8 | 2059.2 | 3088.8 | pe(z)(kN/m2) 1列目: 3088.8; pe(z)(kN/m2) 2列目: 2059.2; pe(z)(kN/m2) 3列目: 3088.8
[5 empty] | 3088.8 | 2059.2 | 3088.8 | pe(z)(kN/m2) 1列目: 3088.8; pe(z)(kN/m2) 2列目: 2059.2; pe(z)(kN/m2) 3列目: 3088.8
|  | 115 | 140 | 165 | 3088.8 | 2059.2 | 3088.8 | pe(z)(kN/m2) 1列目: 3088.8; pe(z)(kN/m2) 2列目: 2059.2; pe(z)(kN/m2) 3列目: 3088.8
[5 empty] | 3088.8 | 2059.2 | 3088.8 | pe(z)(kN/m2) 1列目: 3088.8; pe(z)(kN/m2) 2列目: 2059.2; pe(z)(kN/m2) 3列目: 3088.8
|  | 116 | 141 | 166 | 3088.8 | 2059.2 | 3088.8 | pe(z)(kN/m2) 1列目: 3088.8; pe(z)(kN/m2) 2列目: 2059.2; pe(z)(kN/m2) 3列目: 3088.8
[5 empty] | 3088.8 | 2059.2 | 3088.8 | pe(z)(kN/m2) 1列目: 3088.8; pe(z)(kN/m2) 2列目: 2059.2; pe(z)(kN/m2) 3列目: 3088.8
|  | 117 | 142 | 167 | 3088.8 | 2059.2 | 3088.8 | pe(z)(kN/m2) 1列目: 3088.8; pe(z)(kN/m2) 2列目: 2059.2; pe(z)(kN/m2) 3列目: 3088.8
[5 empty] | 3088.8 | 2059.2 | 3088.8 | pe(z)(kN/m2) 1列目: 3088.8; pe(z)(kN/m2) 2列目: 2059.2; pe(z)(kN/m2) 3列目: 3088.8
|  | 118 | 143 | 168 | 3088.8 | 2059.2 | 3088.8 | pe(z)(kN/m2) 1列目: 3088.8; pe(z)(kN/m2) 2列目: 2059.2; pe(z)(kN/m2) 3列目: 3088.8
[5 empty] | 3088.8 | 2059.2 | 3088.8 | pe(z)(kN/m2) 1列目: 3088.8; pe(z)(kN/m2) 2列目: 2059.2; pe(z)(kN/m2) 3列目: 3088.8
|  | 119 | 144 | 169 | 3088.8 | 2059.2 | 3088.8 | pe(z)(kN/m2) 1列目: 3088.8; pe(z)(kN/m2) 2列目: 2059.2; pe(z)(kN/m2) 3列目: 3088.8
[5 empty] | 3088.8 | 2059.2 | 3088.8 | pe(z)(kN/m2) 1列目: 3088.8; pe(z)(kN/m2) 2列目: 2059.2; pe(z)(kN/m2) 3列目: 3088.8
|  | 120 | 145 | 170 | 3088.8 | 2059.2 | 3088.8 | pe(z)(kN/m2) 1列目: 3088.8; pe(z)(kN/m2) 2列目: 2059.2; pe(z)(kN/m2) 3列目: 3088.8
[5 empty] | 3088.8 | 2059.2 | 3088.8 | pe(z)(kN/m2) 1列目: 3088.8; pe(z)(kN/m2) 2列目: 2059.2; pe(z)(kN/m2) 3列目: 3088.8
|  | 121 | 146 | 171 | 3088.8 | 2059.2 | 3088.8 | pe(z)(kN/m2) 1列目: 3088.8; pe(z)(kN/m2) 2列目: 2059.2; pe(z)(kN/m2) 3列目: 3088.8
[5 empty] | 3088.8 | 2059.2 | 3088.8 | pe(z)(kN/m2) 1列目: 3088.8; pe(z)(kN/m2) 2列目: 2059.2; pe(z)(kN/m2) 3列目: 3088.8

## 周面支持力(4P左)
(5) | 周面支持力
※ | 安全側を考慮して【押込み側】で計算を行う。
a) | 4P左(1,3列目)
| 杭径 | 1.3 | m
| 周長 | 4.0841 | m
| 杭全長 | 31 | m
| 1/β | 4.891 | m
| 杭本数 | 2 | 本
| 層番号 | 層厚 (m) | 周面支持力を考慮する層厚(m) | 各層での 基準周面 支持力度 rfk (kN/m2) | 分布幅 (m) |  | 1/βを考慮 した分布幅 (m) |  | 節点番号 |  | 分布幅の周面 支持力度 rfk (kN/m) | 各節点の周面支持力 Rfk (kN)
[12 empty] | 杭1本当り | 2
| ① | 3.3 | － | 21 | 0.65 |  | － | － | 17 | 67 | － | － | －
[5 empty] | 1.3 |  | － | － | 18 | 68 | － | － | －
[5 empty] | 1.3 |  | － | － | 19 | 69 | － | － | －
[5 empty] | 1.3 | 0.05 | － | － | 20 | 70 | － | － | －
| ② | 1.3 | － | 111 |  | 1.25 |  | －
[5 empty] | 1.3 | 0.05 | － | － | 21 | 71 | 19.18 | 78.3325 | 156.6649
| ③ | 2.9 | 2.609 | 20 |  | 1.25 |  | 0.959
[5 empty] | 1.3 |  | 1.3 |  | 22 | 72 | 26 | 106.1858 | 212.3717
[5 empty] | 1.3 | 0.35 | 1.3 | 0.35 | 23 | 73 | 98.2 | 401.0557 | 802.1114
| ④ | 2.6 | 2.6 | 96 |  | 0.95 |  | 0.95
[5 empty] | 1.3 |  | 1.3 |  | 24 | 74 | 124.8 | 509.692 | 1019.384
[5 empty] | 1.3 | 0.35 | 1.3 | 0.35 | 25 | 75 | 130.56 | 533.2162 | 1066.4325
| ⑤ | 0.6 | 0.6 | 77.6 |  | 0.6 |  | 0.6
| ⑥ | 9.5 | 9.5 | 144 |  | 0.35 |  | 0.35
[5 empty] | 1.3 |  | 1.3 |  | 26 | 76 | 187.2 | 764.538 | 1529.076
[5 empty] | 1.3 |  | 1.3 |  | 27 | 77 | 187.2 | 764.538 | 1529.076
[5 empty] | 1.3 |  | 1.3 |  | 28 | 78 | 187.2 | 764.538 | 1529.076
[5 empty] | 1.3 |  | 1.3 |  | 29 | 79 | 187.2 | 764.538 | 1529.076
[5 empty] | 1.3 |  | 1.3 |  | 30 | 80 | 187.2 | 764.538 | 1529.076
[5 empty] | 1.3 |  | 1.3 |  | 31 | 81 | 187.2 | 764.538 | 1529.076
[5 empty] | 1.3 |  | 1.3 |  | 32 | 82 | 187.2 | 764.538 | 1529.076
[5 empty] | 1.3 | 0.05 | 1.3 | 0.05 | 33 | 83 | 51.2 | 209.1044 | 418.2088
| ⑦ | 10.8 | 9.5 | 35.2 |  | 1.25 |  | 1.25
[5 empty] | 1.3 |  | 1.3 |  | 34 | 84 | 45.76 | 186.8871 | 373.7741
[5 empty] | 1.3 |  | 1.3 |  | 35 | 85 | 45.76 | 186.8871 | 373.7741
[5 empty] | 1.3 |  | 1.3 |  | 36 | 86 | 45.76 | 186.8871 | 373.7741
[5 empty] | 1.3 |  | 1.3 |  | 37 | 87 | 45.76 | 186.8871 | 373.7741
[5 empty] | 1.3 |  | 1.3 |  | 38 | 88 | 45.76 | 186.8871 | 373.7741
[5 empty] | 1.3 |  | 1.3 |  | 39 | 89 | 45.76 | 186.8871 | 373.7741
[5 empty] | 1.2 |  | 0.45 |  | 40 | 90 | 15.84 | 64.6917 | 129.3834
[5 empty] | 0.55 |  | － |  | 41 | 91 | － | － | －
| Σ | 31 | 24.809 |  | 31 |  | 23.85
b) | 4P左(2列目)
| 杭径 | 1.3 | m
| 周長 | 4.0841 | m
| 杭全長 | 31 | m
| 1/β | 4.891 | m
| 杭本数 | 1 | 本
| 層番号 | 層厚 (m) | 周面支持力を考慮する層厚(m) | 各層での 基準周面 支持力度 rfk (kN/m2) | 分布幅 (m) |  | 1/βを考慮 した分布幅 (m) |  | 節点番号 |  | 分布幅の周面 支持力度 rfk (kN/m) | 各節点の周面支持力 Rfk (kN)
[12 empty] | 杭1本当り | 1
| ① | 3.3 | － | 21 | 0.65 |  | － | － | 42 |  | － | － | －
[5 empty] | 1.3 |  | － | － | 43 |  | － | － | －
[5 empty] | 1.3 |  | － | － | 44 |  | － | － | －
[5 empty] | 1.3 | 0.05 | － | － | 45 |  | － | － | －
| ② | 1.3 | － | 111 |  | 1.25 |  | －
[5 empty] | 1.3 | 0.05 | － | － | 46 |  | 19.18 | 78.3325 | 78.3325
| ③ | 2.9 | 2.609 | 20 |  | 1.25 |  | 0.959
[5 empty] | 1.3 |  | 1.3 |  | 47 |  | 26 | 106.1858 | 106.1858
[5 empty] | 1.3 | 0.35 | 1.3 | 0.35 | 48 |  | 98.2 | 401.0557 | 401.0557
| ④ | 2.6 | 2.6 | 96 |  | 0.95 |  | 0.95
[5 empty] | 1.3 |  | 1.3 |  | 49 |  | 124.8 | 509.692 | 509.692
[5 empty] | 1.3 | 0.35 | 1.3 | 0.35 | 50 |  | 130.56 | 533.2162 | 533.2162
| ⑤ | 0.6 | 0.6 | 77.6 |  | 0.6 |  | 0.6
| ⑥ | 9.5 | 9.5 | 144 |  | 0.35 |  | 0.35
[5 empty] | 1.3 |  | 1.3 |  | 51 |  | 187.2 | 764.538 | 764.538
[5 empty] | 1.3 |  | 1.3 |  | 52 |  | 187.2 | 764.538 | 764.538
[5 empty] | 1.3 |  | 1.3 |  | 53 |  | 187.2 | 764.538 | 764.538
[5 empty] | 1.3 |  | 1.3 |  | 54 |  | 187.2 | 764.538 | 764.538
[5 empty] | 1.3 |  | 1.3 |  | 55 |  | 187.2 | 764.538 | 764.538
[5 empty] | 1.3 |  | 1.3 |  | 56 |  | 187.2 | 764.538 | 764.538
[5 empty] | 1.3 |  | 1.3 |  | 57 |  | 187.2 | 764.538 | 764.538
[5 empty] | 1.3 | 0.05 | 1.3 | 0.05 | 58 |  | 51.2 | 209.1044 | 209.1044
| ⑦ | 10.8 | 9.5 | 35.2 |  | 1.25 |  | 1.25
[5 empty] | 1.3 |  | 1.3 |  | 59 |  | 45.76 | 186.8871 | 186.8871
[5 empty] | 1.3 |  | 1.3 |  | 60 |  | 45.76 | 186.8871 | 186.8871
[5 empty] | 1.3 |  | 1.3 |  | 61 |  | 45.76 | 186.8871 | 186.8871
[5 empty] | 1.3 |  | 1.3 |  | 62 |  | 45.76 | 186.8871 | 186.8871
[5 empty] | 1.3 |  | 1.3 |  | 63 |  | 45.76 | 186.8871 | 186.8871
[5 empty] | 1.3 |  | 1.3 |  | 64 |  | 45.76 | 186.8871 | 186.8871
[5 empty] | 1.2 |  | 0.45 |  | 65 |  | 15.84 | 64.6917 | 64.6917
[5 empty] | 0.55 |  | － |  | 66 |  | － | － | －
| Σ | 31 | 24.809 |  | 31 |  | 23.85

## 周面支持力(4P右)
c) | 4P右(1,3列目)
| 杭径 | 1.3 | m
| 周長 | 4.0841 | m
| 杭全長 | 31 | m
| 1/β | 4.945 | m
| 杭本数 | 3 | 本
| 層番号 | 層厚 (m) | 周面支持力を考慮する層厚(m) | 各層での 基準周面 支持力度 rfk (kN/m2) | 分布幅 (m) |  | 1/βを考慮 した分布幅 (m) |  | 節点番号 |  | 分布幅の周面 支持力度 rfk (kN/m) | 各節点の周面支持力 Rfk (kN)
[12 empty] | 杭1本当り | 3
| ① | 1.5 | － | 21 | 0.65 |  | － | － | 98 | 148 | － | － | －
[5 empty] | 1.3 | 0.85 | － | － | 99 | 149 | － | － | －
| ② | 1.3 | － | 111 |  | 0.45 |  | －
[5 empty] | 1.3 | 0.85 | － | － | 100 | 150 | － | － | －
| ③ | 2.9 | 0.755 | 20 |  | 0.45 |  | －
[5 empty] | 1.3 |  | － |  | 101 | 151 | － | － | －
[5 empty] | 1.3 | 1.15 | 1.3 | 0.755 | 102 | 152 | 29.5 | 120.4801 | 361.4402
| ④ | 2.6 | 2.6 | 96 |  | 0.15 |  | 0.15
[5 empty] | 1.3 |  | 1.3 |  | 103 | 153 | 124.8 | 509.692 | 1529.076
[5 empty] | 1.3 | 1.15 | 1.3 | 1.15 | 104 | 154 | 122.04 | 498.42 | 1495.2599
| ⑤ | 0.6 | 0.6 | 77.6 |  | 0.15 |  | 0.15
[5 empty] | 1.3 | 0.45 | 1.3 | 0.45 | 105 | 155 | 157.32 | 642.506 | 1927.5179
| ⑥ | 9.5 | 9.5 | 144 |  | 0.85 |  | 0.85
[5 empty] | 1.3 |  | 1.3 |  | 106 | 156 | 187.2 | 764.538 | 2293.614
[5 empty] | 1.3 |  | 1.3 |  | 107 | 157 | 187.2 | 764.538 | 2293.614
[5 empty] | 1.3 |  | 1.3 |  | 108 | 158 | 187.2 | 764.538 | 2293.614
[5 empty] | 1.3 |  | 1.3 |  | 109 | 159 | 187.2 | 764.538 | 2293.614
[5 empty] | 1.3 |  | 1.3 |  | 110 | 160 | 187.2 | 764.538 | 2293.614
[5 empty] | 1.3 |  | 1.3 |  | 111 | 161 | 187.2 | 764.538 | 2293.614
[5 empty] | 1.3 | 0.85 | 1.3 | 0.85 | 112 | 162 | 138.24 | 564.5819 | 1693.7457
| ⑦ | 12.6 | 11.3 | 35.2 |  | 0.45 |  | 0.45
[5 empty] | 1.3 |  | 1.3 |  | 113 | 163 | 45.76 | 186.8871 | 560.6612
[5 empty] | 1.3 |  | 1.3 |  | 114 | 164 | 45.76 | 186.8871 | 560.6612
[5 empty] | 1.3 |  | 1.3 |  | 115 | 165 | 45.76 | 186.8871 | 560.6612
[5 empty] | 1.3 |  | 1.3 |  | 116 | 166 | 45.76 | 186.8871 | 560.6612
[5 empty] | 1.3 |  | 1.3 |  | 117 | 167 | 45.76 | 186.8871 | 560.6612
[5 empty] | 1.3 |  | 1.3 |  | 118 | 168 | 45.76 | 186.8871 | 560.6612
[5 empty] | 1.3 |  | 1.3 |  | 119 | 169 | 45.76 | 186.8871 | 560.6612
[5 empty] | 1.3 |  | 1.3 |  | 120 | 170 | 45.76 | 186.8871 | 560.6612
[5 empty] | 1.2 |  | 0.45 |  | 121 | 171 | 15.84 | 64.6917 | 194.075
[5 empty] | 0.55 |  | － |  | 122 | 172 | － | － | －
| Σ | 31 | 24.755 |  | 31 |  | 25.15
d) | 4P右(2列目)
| 杭径 | 1.3 | m
| 周長 | 4.0841 | m
| 杭全長 | 31 | m
| 1/β | 4.945 | m
| 杭本数 | 2 | 本
| 層番号 | 層厚 (m) | 周面支持力を考慮する層厚(m) | 各層での 基準周面 支持力度 rfk (kN/m2) | 分布幅 (m) |  | 1/βを考慮 した分布幅 (m) |  | 節点番号 |  | 分布幅の周面 支持力度 rfk (kN/m) | 各節点の周面支持力 Rfk (kN)
[12 empty] | 杭1本当り | 2
| ① | 1.5 | － | 21 | 0.65 |  | － | － | 98 |  | － | － | －
[5 empty] | 1.3 | 0.85 | － | － | 99 |  | － | － | －
| ② | 1.3 | － | 111 |  | 0.45 |  | －
[5 empty] | 1.3 | 0.85 | － | － | 100 |  | － | － | －
| ③ | 2.9 | 0.755 | 20 |  | 0.45 |  | －
[5 empty] | 1.3 |  | － |  | 101 |  | － | － | －
[5 empty] | 1.3 | 1.15 | 1.3 | 0.755 | 102 |  | 29.5 | 120.4801 | 240.9602
| ④ | 2.6 | 2.6 | 96 |  | 0.15 |  | 0.15
[5 empty] | 1.3 |  | 1.3 |  | 103 |  | 124.8 | 509.692 | 1019.384
[5 empty] | 1.3 | 1.15 | 1.3 | 1.15 | 104 |  | 122.04 | 498.42 | 996.8399
| ⑤ | 0.6 | 0.6 | 77.6 |  | 0.15 |  | 0.15
[5 empty] | 1.3 | 0.45 | 1.3 | 0.45 | 105 |  | 157.32 | 642.506 | 1285.0119
| ⑥ | 9.5 | 9.5 | 144 |  | 0.85 |  | 0.85
[5 empty] | 1.3 |  | 1.3 |  | 106 |  | 187.2 | 764.538 | 1529.076
[5 empty] | 1.3 |  | 1.3 |  | 107 |  | 187.2 | 764.538 | 1529.076
[5 empty] | 1.3 |  | 1.3 |  | 108 |  | 187.2 | 764.538 | 1529.076
[5 empty] | 1.3 |  | 1.3 |  | 109 |  | 187.2 | 764.538 | 1529.076
[5 empty] | 1.3 |  | 1.3 |  | 110 |  | 187.2 | 764.538 | 1529.076
[5 empty] | 1.3 |  | 1.3 |  | 111 |  | 187.2 | 764.538 | 1529.076
[5 empty] | 1.3 | 0.85 | 1.3 | 0.85 | 112 |  | 138.24 | 564.5819 | 1129.1638
| ⑦ | 12.6 | 11.3 | 35.2 |  | 0.45 |  | 0.45
[5 empty] | 1.3 |  | 1.3 |  | 113 |  | 45.76 | 186.8871 | 373.7741
[5 empty] | 1.3 |  | 1.3 |  | 114 |  | 45.76 | 186.8871 | 373.7741
[5 empty] | 1.3 |  | 1.3 |  | 115 |  | 45.76 | 186.8871 | 373.7741
[5 empty] | 1.3 |  | 1.3 |  | 116 |  | 45.76 | 186.8871 | 373.7741
[5 empty] | 1.3 |  | 1.3 |  | 117 |  | 45.76 | 186.8871 | 373.7741
[5 empty] | 1.3 |  | 1.3 |  | 118 |  | 45.76 | 186.8871 | 373.7741
[5 empty] | 1.3 |  | 1.3 |  | 119 |  | 45.76 | 186.8871 | 373.7741
[5 empty] | 1.3 |  | 1.3 |  | 120 |  | 45.76 | 186.8871 | 373.7741
[5 empty] | 1.2 |  | 0.45 |  | 121 |  | 15.84 | 64.6917 | 129.3834
[5 empty] | 0.55 |  | － |  | 122 |  | － | － | －
| Σ | 31 | 24.755 |  | 31 |  | 25.15

## 先端支持力
(6) | 先端支持力
|  | 節点番号 | 杭先端の鉛直地盤支持力
(kN)
|  |  | 降伏点 | 終局点
| 4P(左) | 41 | 4778.4 | 11149.5
|  | 66 | 2389.2 | 5574.8
|  | 91 | 4778.4 | 11149.5
| 4P(右) | 122 | 7167.5 | 16724.3
|  | 147 | 4778.4 | 11149.5
|  | 172 | 7167.5 | 16724.3

## 3.荷重計算
3.荷重計算
| (1) | 死荷重(D1・D2)
| 1) | 自重
梁(4P左)
|  | wd1 | ＝ | [ | 2.6 |  |  | × | 1.5
|  |  | ＋ | 0.5 |  |  | × | ( | 1.7 |  |  | ＋ | 2.6 |  |  | ) | × | 0.25 |  |  | ]
|  |  | × | 8 |  |  | × | 24.5 |  |  | kN/m3 |  | / | 1.75 | [9 empty] | ＝ | 497 | kN/m | 497
梁(4P右)
|  | wd2 | ＝ | [ | 3.2 |  |  | × | 1.5
|  |  | ＋ | 0.5 |  |  | × | ( | 2 |  |  | ＋ | 3.2 |  |  | ) | × | 0.2 |  |  | ]
|  |  | × | 8 |  |  | × | 24.5 |  |  | kN/m3 |  | / | 1.7 | [9 empty] | ＝ | 613.4 | kN/m | 613.4
柱(4P左)
|  | wd3 | ＝ | 1.7 |  |  | × | 8 |  |  | × | 24.5 |  |  | kN/m3 | [8 empty] | ＝ | 333.2 | kN/m | 333.2
柱(4P右)
|  | wd4 | ＝ | 2 |  |  | × | 8 |  |  | × | 24.5 |  |  | kN/m3 | [8 empty] | ＝ | 392 | kN/m | 392
フーチング(4P左)
|  | wd5 | ＝ | [ | 0.5 |  |  | × | ( | 1.9 |  |  | ＋ | 8 |  |  | ) | × | 0.7
|  |  | ＋ | 8 |  |  | × | 2.1 |  |  | ] | × | 10.4 |  |  | × | 24.5 |  |  | kN/m3 |  | / | 8 | ＝ | 645.4 | kN/m | 645.4 | 645.4
【慣性力算定用重量】
|  | wd5' | ＝ | 645.4 |  |  | × | ( | 24.5 |  |  | － | 18 |  |  | ) | / | 24.5 | [5 empty] | ＝ | 171.2 | kN/m
フーチング(4P右)
|  | wd6 | ＝ | [ | 0.5 |  |  | × | ( | 2.2 |  |  | ＋ | 10 |  |  | ) | × | 0.7
|  |  | ＋ | 10 |  |  | × | 2.1 |  |  | ] | × | 11.4 |  |  | × | 24.5 |  |  | kN/m3 |  | / | 10 | ＝ | 705.8 | kN/m | 705.8 | 705.8
【慣性力算定用重量】
|  | wd6' | ＝ | 705.8 |  |  | × | ( | 24.5 |  |  | － | 18 |  |  | ) | / | 24.5 | [5 empty] | ＝ | 187.3 | kN/m
| 2) | 上載土
上載土(4P左)
|  | wd7 | ＝ | ( | 3.15 |  |  | × | 1.8 |  |  | × | 10.4 |  |  | × | 2
|  |  |  | ＋ | 0.5 |  |  | × | 3.05 |  |  | × | 0.7 |  |  | × | 10.4 |  |  | × | 2
|  |  |  | ＋ | 1.7 |  |  | × | 1.8 |  |  | × | 1.2 |  |  | × | 2 | )
|  |  |  | × | 18 |  |  | kN/m3 |  | / | 8 | [12 empty] | ＝ | 331.8 | kN/m | 331.8 | 331.8
上載土(4P右)
|  | wd8 | ＝ | ( | 4 |  |  | × | 2.8 |  |  | × | 11.4 |  |  | × | 2
|  |  |  | ＋ | 0.5 |  |  | × | 3.9 |  |  | × | 0.7 |  |  | × | 11.4 |  |  | × | 2
|  |  |  | ＋ | 2 |  |  | × | 2.8 |  |  | × | 1.7 |  |  | × | 2 | )
|  |  |  | × | 18 |  |  | kN/m3 |  | / | 10 | [12 empty] | ＝ | 549.9 | kN/m | 549.9 | 549.9
| 3) | 上部工反力
上部工反力の計算より
上部工(PC桁)
|  | Rd | ＝ | 9800 |  |  | × | 0.5 |  |  | × | 2 | [11 empty] | ＝ | 9800 | kN | 9800
馬桁
|  | wd | ＝ | 4234.9 |  |  | / | 34.7 | [15 empty] | ＝ | 122.1 | kN/m | 122.1 | 122.1
| (2) | 死荷重地震(EQ) |  |  |  | 【 耐震標準 5.3 】【 耐震照査の手引き 5.1.1 】
|  | 地震の影響として、 |  |  |  | Kh | ＝ | 1 |  | における慣性力を考慮する。
| 1) | 自重
梁(4P左)
|  | hwd1 | ＝ | 497 |  |  | × | 1 | [15 empty] | ＝ | 497 | kN/m | -497 | -497
梁(4P右)
|  | hwd2 | ＝ | 613.4 |  |  | × | 1 | [15 empty] | ＝ | 613.4 | kN/m | -613.4 | -613.4
柱(4P左)
|  | hwd3 | ＝ | 333.2 |  |  | × | 1 | [15 empty] | ＝ | 333.2 | kN/m | -333.2 | -333.2
柱(4P右)
|  | hwd4 | ＝ | 392 |  |  | × | 1 | [15 empty] | ＝ | 392 | kN/m | -392 | -392
フーチング(4P左)
|  | hwd5 | ＝ | 171.2 |  |  | × | 1 | [15 empty] | ＝ | 171.2 | kN/m | 171.2
フーチング(4P右)
|  | hwd6 | ＝ | 187.3 |  |  | × | 1 | [15 empty] | ＝ | 187.3 | kN/m | 187.3
| 2) | 上部工反力
上部工(PC桁)
|  | Hd | ＝ | 9800 |  |  | × | 0.5 |  |  | × | 2 | × | 1 | [9 empty] | ＝ | 9800 | kN | 9800
|  | Md | ＝ | 9800 |  |  | × | 3.77 | [15 empty] | ＝ | 36946 | kN･m | 36946
馬桁
|  | hwd | ＝ | 122.1 |  |  | × | 1 | [15 empty] | ＝ | 122.1 | kN/m | 122.1

## 4.荷重図
4.荷重図
| Case1 | ρm＝1.0,αf＝1.0 右押し（→）
| Case2 | ρm＝1.0,αf＝1.0 左押し（←）

## 5.組合せ
5.組合せ
| (1) | 基本荷重
| Case No. |  |  | 符 号 | 荷 重 名 称 |  |  | 備 考
| 1 |  |  | D | 死荷重
| 2 |  |  | EQ | 死荷重地震 |  |  |  |  | ［左 → 右］ | Kh | ＝ | 1
| (2) | 組合せケース
| Case |  | 検 討 項 目 |  |  | 1 | 2 |  | 荷重作用方向
[6 empty] | D | EQ
| 1 |  | 慣性力設計αf＝1.0，ρm＝1.0 |  |  | 1 | 1 |  | 右押し(→)
| 2 |  | 慣性力設計αf＝1.0，ρm＝1.0 |  |  | 1 | 1 |  | 左押し(←)

## 6.解析条件
6.解析条件
解析モデルを用いて静的非線形解析を行う。
| 解析手法 | 解析手法は、慣性力分布に応じて荷重を増分する変位増分法による。
| 解析ステップ | 解析ステップは、変位荷重増分量を１ステップ当りδ=1mmを目安に分割
して設定する。

## 7.解析結果
7.解析結果
| Case1 | ρm＝1.0,αf＝1.0 右押し（→）
| Case2 | ρm＝1.0,αf＝1.0 左押し（←）

## 8.JRSNAP出力
8.JRSNAP 入力データ出力
| Case1 | ρm＝1.0,αf＝1.0 右押し（→）
代表断面として、「Case1 ρm＝1.0,αf＝1.0 右押し（→）」の結果を以降に示す.

## §4.財産図
§4.財産図

## 【印刷なし】初期せん断弾性波速度
※ | 初期せん断弾性波速度 |  |  |  | 【耐震標準 付属資料7-6】
|  |  |  | 砂質土 |  |  | ： | Ｖso |  | ＝ | 80Ｎ1/3 |  | （Ｎ≦50）
|  |  |  | 粘性土 |  |  | ： | Ｖso |  | ＝ | 100Ｎ1/3 |  | （2≦Ｎ≦50）
[8 empty] | Ｖso |  | ＝ | 23ｑu0.36 |  | （Ｎ＜2）
[6 empty] | Ｖso |  | ： | 初期せん断弾性波速度（m/s）
[6 empty] | Ｎ |  | ： | 標準貫入試験によるＮ値
[6 empty] | qu |  | ： | 一軸圧縮強さ（kN/m2）
|  |  | 土質 | Ｎ値 |  | ｑu |  | Ｖso
|  |  | 区分 |  |  |  |  | (m/s)
|  | 1 | 砂質土 | 7 |  | -- |  | 80 |  | Ｎ1/3 |  | 153.0345
|  | 2 | 砂質土 | 37 |  | -- |  | 80 |  | Ｎ1/3 |  | 266.5777
|  | 3 | 粘性土 | 8 |  | -- |  | 100 |  | Ｎ1/3 |  | 200
|  | 4 | 砂質土 | 32 |  | -- |  | 80 |  | Ｎ1/3 |  | 253.9842
|  | 5 | 粘性土 | 31 |  | -- |  | 100 |  | Ｎ1/3 |  | 314.1381
|  | 6 | 砂質土 | 48 |  | -- |  | 80 |  | Ｎ1/3 |  | 290.7393
|  | 7 | 粘性土 | 14 |  | -- |  | 100 |  | Ｎ1/3 |  | 241.0142
【耐震標準 解説表 7.3.2】
|  | 地盤の固有周期 |  | 地盤種別 |  |  |  |  | 備 考
Ｔg（s）
|  | － |  | Ｇ0 地盤 |  |  |  |  | 岩 盤
|  | － |  | Ｇ1 地盤 |  |  |  |  | 基 盤
|  | ～ 0.25 |  | Ｇ2 地盤 |  |  |  |  | 洪積地盤など
|  | 0.25 ～ 0.50 |  | Ｇ3 地盤 |  |  |  |  | 普通地盤
|  | 0.50 ～ 0.75 |  | Ｇ4 地盤 |  |  |  |  | 普通～軟弱地盤
|  | 0.75 ～ 1.00 |  | Ｇ5 地盤 |  |  |  |  | 軟弱地盤
|  | 1.00 ～ 1.50 |  | Ｇ6 地盤 |  |  |  |  | 軟弱地盤
|  | 1.50 ～ |  | Ｇ7 地盤 |  |  |  |  | 極めて軟弱な地盤