## 変換結果
変換結果
計算確認・モデル未保存 2026-09-17T20:39:45.520468+09:00
青文字：原値 黄色：変換時の実入力（固定） 数式：再計算値。条件変更時はアプリから再実行してください。
モデル: C:\Users\sasai\Documents\structural-design\test\今町橋りょう4P(C方向･右押し→).ndu
計算対象 207件 変更 0件 追加 0件 同値 207件 保留 0件
周面の抵抗0による除外: 12節点
部材の実入力
計算明細 | KG | 列 | 部材 | 上端節点 | 下端節点 | 水平ばね (kN/m²) | 上端土圧 (kN/m) | 下端土圧 (kN/m) | NDU行
部材98 | 4 | 1 | 98 | 98 | 99 | 58812 | 1162.9 | 1307.5 | 656
部材99 | 4 | 1 | 99 | 99 | 100 | 272086 | 1989 | 1989 | 657
部材100 | 4 | 1 | 100 | 100 | 101 | 141501 | 1826.6 | 1826.6 | 658
部材101 | 4 | 1 | 101 | 101 | 102 | 110708 | 1755 | 1755 | 659
部材102 | 4 | 1 | 102 | 102 | 103 | 208029 | 2158.6 | 2158.6 | 660
部材103 | 4 | 1 | 103 | 103 | 104 | 268854 | 2472.8 | 2673.7 | 661
部材104 | 4 | 1 | 104 | 104 | 105 | 363440 | 4642.1 | 4642.1 | 662
部材105 | 4 | 1 | 105 | 105 | 106 | 403280 | 2980.8 | 3190.7 | 663
部材106 | 4 | 1 | 106 | 106 | 107 | 403280 | 3190.7 | 3400.6 | 664
部材107 | 4 | 1 | 107 | 107 | 108 | 403280 | 3400.6 | 3610.5 | 665
部材108 | 4 | 1 | 108 | 108 | 109 | 403280 | 3610.5 | 3820.5 | 666
部材の実入力
計算明細 | KG | 列 | 部材 | 上端節点 | 下端節点 | 水平ばね (kN/m²) | 上端土圧 (kN/m) | 下端土圧 (kN/m) | NDU行
部材109 | 4 | 1 | 109 | 109 | 110 | 403280 | 3820.5 | 4030.4 | 667
部材110 | 4 | 1 | 110 | 110 | 111 | 403280 | 4030.4 | 4240.3 | 668
部材111 | 4 | 1 | 111 | 111 | 112 | 403280 | 4240.3 | 4450.2 | 669
部材112 | 4 | 1 | 112 | 112 | 113 | 225971 | 3300.7 | 3300.7 | 670
部材113 | 4 | 1 | 113 | 113 | 114 | 193733 | 3088.8 | 3088.8 | 671
部材114 | 4 | 1 | 114 | 114 | 115 | 193733 | 3088.8 | 3088.8 | 672
部材115 | 4 | 1 | 115 | 115 | 116 | 193733 | 3088.8 | 3088.8 | 673
部材116 | 4 | 1 | 116 | 116 | 117 | 193733 | 3088.8 | 3088.8 | 674
部材117 | 4 | 1 | 117 | 117 | 118 | 193733 | 3088.8 | 3088.8 | 675
部材118 | 4 | 1 | 118 | 118 | 119 | 193733 | 3088.8 | 3088.8 | 676
部材119 | 4 | 1 | 119 | 119 | 120 | 193733 | 3088.8 | 3088.8 | 677
部材120 | 4 | 1 | 120 | 120 | 121 | 193733 | 3088.8 | 3088.8 | 678
部材121 | 4 | 1 | 121 | 121 | 122 | 193733 | 3088.8 | 3088.8 | 679
部材123 | 5 | 2 | 123 | 123 | 124 | 39208 | 1005.1 | 1130.1 | 681
部材124 | 5 | 2 | 124 | 124 | 125 | 181391 | 1719.1 | 1719.1 | 682
部材の実入力
計算明細 | KG | 列 | 部材 | 上端節点 | 下端節点 | 水平ばね (kN/m²) | 上端土圧 (kN/m) | 下端土圧 (kN/m) | NDU行
部材125 | 5 | 2 | 125 | 125 | 126 | 94334 | 1285.3 | 1285.3 | 683
部材126 | 5 | 2 | 126 | 126 | 127 | 73805 | 1170 | 1170 | 684
部材127 | 5 | 2 | 127 | 127 | 128 | 138686 | 1732.3 | 1732.3 | 685
部材128 | 5 | 2 | 128 | 128 | 129 | 179236 | 2137.2 | 2310.9 | 686
部材129 | 5 | 2 | 129 | 129 | 130 | 242293 | 3391.1 | 3391.1 | 687
部材130 | 5 | 2 | 130 | 130 | 131 | 268854 | 2576.3 | 2757.7 | 688
部材131 | 5 | 2 | 131 | 131 | 132 | 268854 | 2757.7 | 2939.2 | 689
部材132 | 5 | 2 | 132 | 132 | 133 | 268854 | 2939.2 | 3120.6 | 690
部材133 | 5 | 2 | 133 | 133 | 134 | 268854 | 3120.6 | 3302 | 691
部材134 | 5 | 2 | 134 | 134 | 135 | 268854 | 3302 | 3483.4 | 692
部材135 | 5 | 2 | 135 | 135 | 136 | 268854 | 3483.4 | 3664.9 | 693
部材136 | 5 | 2 | 136 | 136 | 137 | 268854 | 3664.9 | 3846.3 | 694
部材137 | 5 | 2 | 137 | 137 | 138 | 150647 | 2336.3 | 2336.3 | 695
部材138 | 5 | 2 | 138 | 138 | 139 | 129155 | 2059.2 | 2059.2 | 696
部材139 | 5 | 2 | 139 | 139 | 140 | 129155 | 2059.2 | 2059.2 | 697
部材の実入力
計算明細 | KG | 列 | 部材 | 上端節点 | 下端節点 | 水平ばね (kN/m²) | 上端土圧 (kN/m) | 下端土圧 (kN/m) | NDU行
部材140 | 5 | 2 | 140 | 140 | 141 | 129155 | 2059.2 | 2059.2 | 698
部材141 | 5 | 2 | 141 | 141 | 142 | 129155 | 2059.2 | 2059.2 | 699
部材142 | 5 | 2 | 142 | 142 | 143 | 129155 | 2059.2 | 2059.2 | 700
部材143 | 5 | 2 | 143 | 143 | 144 | 129155 | 2059.2 | 2059.2 | 701
部材144 | 5 | 2 | 144 | 144 | 145 | 129155 | 2059.2 | 2059.2 | 702
部材145 | 5 | 2 | 145 | 145 | 146 | 129155 | 2059.2 | 2059.2 | 703
部材146 | 5 | 2 | 146 | 146 | 147 | 129155 | 2059.2 | 2059.2 | 704
部材148 | 6 | 3 | 148 | 148 | 149 | 58812 | 2907.3 | 3268.7 | 706
部材149 | 6 | 3 | 149 | 149 | 150 | 272086 | 4972.5 | 4972.5 | 707
部材150 | 6 | 3 | 150 | 150 | 151 | 141501 | 2339.1 | 2339.1 | 708
部材151 | 6 | 3 | 151 | 151 | 152 | 110708 | 1755 | 1755 | 709
部材152 | 6 | 3 | 152 | 152 | 153 | 208029 | 4384.1 | 4384.1 | 710
部材153 | 6 | 3 | 153 | 153 | 154 | 268854 | 6181.8 | 6684.3 | 711
部材154 | 6 | 3 | 154 | 154 | 155 | 363440 | 6891.1 | 6891.1 | 712
部材155 | 6 | 3 | 155 | 155 | 156 | 403280 | 7451.9 | 7976.7 | 713
部材の実入力
計算明細 | KG | 列 | 部材 | 上端節点 | 下端節点 | 水平ばね (kN/m²) | 上端土圧 (kN/m) | 下端土圧 (kN/m) | NDU行
部材156 | 6 | 3 | 156 | 156 | 157 | 403280 | 7976.7 | 8501.5 | 714
部材157 | 6 | 3 | 157 | 157 | 158 | 403280 | 8501.5 | 9026.3 | 715
部材158 | 6 | 3 | 158 | 158 | 159 | 403280 | 9026.3 | 9551.1 | 716
部材159 | 6 | 3 | 159 | 159 | 160 | 403280 | 9551.1 | 10075.9 | 717
部材160 | 6 | 3 | 160 | 160 | 161 | 403280 | 10075.9 | 10600.7 | 718
部材161 | 6 | 3 | 161 | 161 | 162 | 403280 | 10600.7 | 11125.5 | 719
部材162 | 6 | 3 | 162 | 162 | 163 | 225971 | 4331.4 | 4331.4 | 720
部材163 | 6 | 3 | 163 | 163 | 164 | 193733 | 3088.8 | 3088.8 | 721
部材164 | 6 | 3 | 164 | 164 | 165 | 193733 | 3088.8 | 3088.8 | 722
部材165 | 6 | 3 | 165 | 165 | 166 | 193733 | 3088.8 | 3088.8 | 723
部材166 | 6 | 3 | 166 | 166 | 167 | 193733 | 3088.8 | 3088.8 | 724
部材167 | 6 | 3 | 167 | 167 | 168 | 193733 | 3088.8 | 3088.8 | 725
部材168 | 6 | 3 | 168 | 168 | 169 | 193733 | 3088.8 | 3088.8 | 726
部材169 | 6 | 3 | 169 | 169 | 170 | 193733 | 3088.8 | 3088.8 | 727
部材170 | 6 | 3 | 170 | 170 | 171 | 193733 | 3088.8 | 3088.8 | 728
部材の実入力
計算明細 | KG | 列 | 部材 | 上端節点 | 下端節点 | 水平ばね (kN/m²) | 上端土圧 (kN/m) | 下端土圧 (kN/m) | NDU行
部材171 | 6 | 3 | 171 | 171 | 172 | 193733 | 3088.8 | 3088.8 | 729
節点ばねの実入力 (kN/m)
計算明細 | KG | 列 | 節点 | 支点項目 | 方向 | K1+ | K2+ | K3+ | K1- | K2- | K3-
杭周面ばね | 4 | 1 | 102 | 1 | Y | 51629 | 51629 | 51629 | 51629 | 51629 | 51629
杭周面ばね | 4 | 1 | 103 | 2 | Y | 145626 | 145626 | 145626 | 145626 | 145626 | 145626
杭周面ばね | 4 | 1 | 104 | 3 | Y | 155634 | 155634 | 155634 | 155634 | 155634 | 155634
杭周面ばね | 4 | 1 | 105 | 4 | Y | 223257 | 223257 | 223257 | 223257 | 223257 | 223257
杭周面ばね | 4 | 1 | 106 | 5 | Y | 218438 | 218438 | 218438 | 218438 | 218438 | 218438
杭周面ばね | 4 | 1 | 107 | 6 | Y | 218438 | 218438 | 218438 | 218438 | 218438 | 218438
杭周面ばね | 4 | 1 | 108 | 7 | Y | 218438 | 218438 | 218438 | 218438 | 218438 | 218438
杭周面ばね | 4 | 1 | 109 | 8 | Y | 218438 | 218438 | 218438 | 218438 | 218438 | 218438
杭周面ばね | 4 | 1 | 110 | 9 | Y | 218438 | 218438 | 218438 | 218438 | 218438 | 218438
杭周面ばね | 4 | 1 | 111 | 10 | Y | 218438 | 218438 | 218438 | 218438 | 218438 | 218438
節点ばねの実入力 (kN/m)
計算明細 | KG | 列 | 節点 | 支点項目 | 方向 | K1+ | K2+ | K3+ | K1- | K2- | K3-
杭周面ばね | 4 | 1 | 112 | 11 | Y | 179149 | 179149 | 179149 | 179149 | 179149 | 179149
杭周面ばね | 4 | 1 | 113 | 12 | Y | 104936 | 104936 | 104936 | 104936 | 104936 | 104936
杭周面ばね | 4 | 1 | 114 | 13 | Y | 104936 | 104936 | 104936 | 104936 | 104936 | 104936
杭周面ばね | 4 | 1 | 115 | 14 | Y | 104936 | 104936 | 104936 | 104936 | 104936 | 104936
杭周面ばね | 4 | 1 | 116 | 15 | Y | 104936 | 104936 | 104936 | 104936 | 104936 | 104936
杭周面ばね | 4 | 1 | 117 | 16 | Y | 104936 | 104936 | 104936 | 104936 | 104936 | 104936
杭周面ばね | 4 | 1 | 118 | 17 | Y | 104936 | 104936 | 104936 | 104936 | 104936 | 104936
杭周面ばね | 4 | 1 | 119 | 18 | Y | 104936 | 104936 | 104936 | 104936 | 104936 | 104936
杭周面ばね | 4 | 1 | 120 | 19 | Y | 104936 | 104936 | 104936 | 104936 | 104936 | 104936
杭周面ばね | 4 | 1 | 121 | 20 | Y | 36324 | 36324 | 36324 | 36324 | 36324 | 36324
杭周面ばね | 5 | 2 | 127 | 21 | Y | 34419 | 34419 | 34419 | 34419 | 34419 | 34419
杭周面ばね | 5 | 2 | 128 | 22 | Y | 97084 | 97084 | 97084 | 97084 | 97084 | 97084
杭周面ばね | 5 | 2 | 129 | 23 | Y | 103756 | 103756 | 103756 | 103756 | 103756 | 103756
杭周面ばね | 5 | 2 | 130 | 24 | Y | 148838 | 148838 | 148838 | 148838 | 148838 | 148838
杭周面ばね | 5 | 2 | 131 | 25 | Y | 145626 | 145626 | 145626 | 145626 | 145626 | 145626
節点ばねの実入力 (kN/m)
計算明細 | KG | 列 | 節点 | 支点項目 | 方向 | K1+ | K2+ | K3+ | K1- | K2- | K3-
杭周面ばね | 5 | 2 | 132 | 26 | Y | 145626 | 145626 | 145626 | 145626 | 145626 | 145626
杭周面ばね | 5 | 2 | 133 | 27 | Y | 145626 | 145626 | 145626 | 145626 | 145626 | 145626
杭周面ばね | 5 | 2 | 134 | 28 | Y | 145626 | 145626 | 145626 | 145626 | 145626 | 145626
杭周面ばね | 5 | 2 | 135 | 29 | Y | 145626 | 145626 | 145626 | 145626 | 145626 | 145626
杭周面ばね | 5 | 2 | 136 | 30 | Y | 145626 | 145626 | 145626 | 145626 | 145626 | 145626
杭周面ばね | 5 | 2 | 137 | 31 | Y | 119433 | 119433 | 119433 | 119433 | 119433 | 119433
杭周面ばね | 5 | 2 | 138 | 32 | Y | 69957 | 69957 | 69957 | 69957 | 69957 | 69957
杭周面ばね | 5 | 2 | 139 | 33 | Y | 69957 | 69957 | 69957 | 69957 | 69957 | 69957
杭周面ばね | 5 | 2 | 140 | 34 | Y | 69957 | 69957 | 69957 | 69957 | 69957 | 69957
杭周面ばね | 5 | 2 | 141 | 35 | Y | 69957 | 69957 | 69957 | 69957 | 69957 | 69957
杭周面ばね | 5 | 2 | 142 | 36 | Y | 69957 | 69957 | 69957 | 69957 | 69957 | 69957
杭周面ばね | 5 | 2 | 143 | 37 | Y | 69957 | 69957 | 69957 | 69957 | 69957 | 69957
杭周面ばね | 5 | 2 | 144 | 38 | Y | 69957 | 69957 | 69957 | 69957 | 69957 | 69957
杭周面ばね | 5 | 2 | 145 | 39 | Y | 69957 | 69957 | 69957 | 69957 | 69957 | 69957
杭周面ばね | 5 | 2 | 146 | 40 | Y | 24216 | 24216 | 24216 | 24216 | 24216 | 24216
節点ばねの実入力 (kN/m)
計算明細 | KG | 列 | 節点 | 支点項目 | 方向 | K1+ | K2+ | K3+ | K1- | K2- | K3-
杭周面ばね | 6 | 3 | 152 | 41 | Y | 51629 | 51629 | 51629 | 51629 | 51629 | 51629
杭周面ばね | 6 | 3 | 153 | 42 | Y | 145626 | 145626 | 145626 | 145626 | 145626 | 145626
杭周面ばね | 6 | 3 | 154 | 43 | Y | 155634 | 155634 | 155634 | 155634 | 155634 | 155634
杭周面ばね | 6 | 3 | 155 | 44 | Y | 223257 | 223257 | 223257 | 223257 | 223257 | 223257
杭周面ばね | 6 | 3 | 156 | 45 | Y | 218438 | 218438 | 218438 | 218438 | 218438 | 218438
杭周面ばね | 6 | 3 | 157 | 46 | Y | 218438 | 218438 | 218438 | 218438 | 218438 | 218438
杭周面ばね | 6 | 3 | 158 | 47 | Y | 218438 | 218438 | 218438 | 218438 | 218438 | 218438
杭周面ばね | 6 | 3 | 159 | 48 | Y | 218438 | 218438 | 218438 | 218438 | 218438 | 218438
杭周面ばね | 6 | 3 | 160 | 49 | Y | 218438 | 218438 | 218438 | 218438 | 218438 | 218438
杭周面ばね | 6 | 3 | 161 | 50 | Y | 218438 | 218438 | 218438 | 218438 | 218438 | 218438
杭周面ばね | 6 | 3 | 162 | 51 | Y | 179149 | 179149 | 179149 | 179149 | 179149 | 179149
杭周面ばね | 6 | 3 | 163 | 52 | Y | 104936 | 104936 | 104936 | 104936 | 104936 | 104936
杭周面ばね | 6 | 3 | 164 | 53 | Y | 104936 | 104936 | 104936 | 104936 | 104936 | 104936
杭周面ばね | 6 | 3 | 165 | 54 | Y | 104936 | 104936 | 104936 | 104936 | 104936 | 104936
杭周面ばね | 6 | 3 | 166 | 55 | Y | 104936 | 104936 | 104936 | 104936 | 104936 | 104936
節点ばねの実入力 (kN/m)
計算明細 | KG | 列 | 節点 | 支点項目 | 方向 | K1+ | K2+ | K3+ | K1- | K2- | K3-
杭周面ばね | 6 | 3 | 167 | 56 | Y | 104936 | 104936 | 104936 | 104936 | 104936 | 104936
杭周面ばね | 6 | 3 | 168 | 57 | Y | 104936 | 104936 | 104936 | 104936 | 104936 | 104936
杭周面ばね | 6 | 3 | 169 | 58 | Y | 104936 | 104936 | 104936 | 104936 | 104936 | 104936
杭周面ばね | 6 | 3 | 170 | 59 | Y | 104936 | 104936 | 104936 | 104936 | 104936 | 104936
杭周面ばね | 6 | 3 | 171 | 60 | Y | 36324 | 36324 | 36324 | 36324 | 36324 | 36324
杭先端ばね | 4 | 1 | 122 | 61 | Y | 327072 | 88418 | 88418 | 327072 | 88418 | 88418
杭先端ばね | 5 | 2 | 147 | 62 | Y | 218048 | 58945 | 58945 | 218048 | 58945 | 58945
杭先端ばね | 6 | 3 | 172 | 63 | Y | 327072 | 88418 | 88418 | 327072 | 88418 | 88418
節点制限値の実入力 (kN)
計算明細 | KG | 列 | 節点 | 支点項目 | 方向 | F1+ | F1- | F2+ | F2-
杭周面ばね | 4 | 1 | 102 | 1 | Y | 433.8 | 433.8 | 433.8 | 433.8
杭周面ばね | 4 | 1 | 103 | 2 | Y | 1835 | 1835 | 1835 | 1835
杭周面ばね | 4 | 1 | 104 | 3 | Y | 1794.4 | 1794.4 | 1794.4 | 1794.4
節点制限値の実入力 (kN)
計算明細 | KG | 列 | 節点 | 支点項目 | 方向 | F1+ | F1- | F2+ | F2-
杭周面ばね | 4 | 1 | 105 | 4 | Y | 2313 | 2313 | 2313 | 2313
杭周面ばね | 4 | 1 | 106 | 5 | Y | 2752.4 | 2752.4 | 2752.4 | 2752.4
杭周面ばね | 4 | 1 | 107 | 6 | Y | 2752.4 | 2752.4 | 2752.4 | 2752.4
杭周面ばね | 4 | 1 | 108 | 7 | Y | 2752.4 | 2752.4 | 2752.4 | 2752.4
杭周面ばね | 4 | 1 | 109 | 8 | Y | 2752.4 | 2752.4 | 2752.4 | 2752.4
杭周面ばね | 4 | 1 | 110 | 9 | Y | 2752.4 | 2752.4 | 2752.4 | 2752.4
杭周面ばね | 4 | 1 | 111 | 10 | Y | 2752.4 | 2752.4 | 2752.4 | 2752.4
杭周面ばね | 4 | 1 | 112 | 11 | Y | 2032.5 | 2032.5 | 2032.5 | 2032.5
杭周面ばね | 4 | 1 | 113 | 12 | Y | 672.8 | 672.8 | 672.8 | 672.8
杭周面ばね | 4 | 1 | 114 | 13 | Y | 672.8 | 672.8 | 672.8 | 672.8
杭周面ばね | 4 | 1 | 115 | 14 | Y | 672.8 | 672.8 | 672.8 | 672.8
杭周面ばね | 4 | 1 | 116 | 15 | Y | 672.8 | 672.8 | 672.8 | 672.8
杭周面ばね | 4 | 1 | 117 | 16 | Y | 672.8 | 672.8 | 672.8 | 672.8
杭周面ばね | 4 | 1 | 118 | 17 | Y | 672.8 | 672.8 | 672.8 | 672.8
杭周面ばね | 4 | 1 | 119 | 18 | Y | 672.8 | 672.8 | 672.8 | 672.8
節点制限値の実入力 (kN)
計算明細 | KG | 列 | 節点 | 支点項目 | 方向 | F1+ | F1- | F2+ | F2-
杭周面ばね | 4 | 1 | 120 | 19 | Y | 672.8 | 672.8 | 672.8 | 672.8
杭周面ばね | 4 | 1 | 121 | 20 | Y | 232.9 | 232.9 | 232.9 | 232.9
杭周面ばね | 5 | 2 | 127 | 21 | Y | 289.1 | 289.1 | 289.1 | 289.1
杭周面ばね | 5 | 2 | 128 | 22 | Y | 1223.3 | 1223.3 | 1223.3 | 1223.3
杭周面ばね | 5 | 2 | 129 | 23 | Y | 1196.2 | 1196.2 | 1196.2 | 1196.2
杭周面ばね | 5 | 2 | 130 | 24 | Y | 1542 | 1542 | 1542 | 1542
杭周面ばね | 5 | 2 | 131 | 25 | Y | 1835 | 1835 | 1835 | 1835
杭周面ばね | 5 | 2 | 132 | 26 | Y | 1835 | 1835 | 1835 | 1835
杭周面ばね | 5 | 2 | 133 | 27 | Y | 1835 | 1835 | 1835 | 1835
杭周面ばね | 5 | 2 | 134 | 28 | Y | 1835 | 1835 | 1835 | 1835
杭周面ばね | 5 | 2 | 135 | 29 | Y | 1835 | 1835 | 1835 | 1835
杭周面ばね | 5 | 2 | 136 | 30 | Y | 1835 | 1835 | 1835 | 1835
杭周面ばね | 5 | 2 | 137 | 31 | Y | 1355 | 1355 | 1355 | 1355
杭周面ばね | 5 | 2 | 138 | 32 | Y | 448.5 | 448.5 | 448.5 | 448.5
杭周面ばね | 5 | 2 | 139 | 33 | Y | 448.5 | 448.5 | 448.5 | 448.5
節点制限値の実入力 (kN)
計算明細 | KG | 列 | 節点 | 支点項目 | 方向 | F1+ | F1- | F2+ | F2-
杭周面ばね | 5 | 2 | 140 | 34 | Y | 448.5 | 448.5 | 448.5 | 448.5
杭周面ばね | 5 | 2 | 141 | 35 | Y | 448.5 | 448.5 | 448.5 | 448.5
杭周面ばね | 5 | 2 | 142 | 36 | Y | 448.5 | 448.5 | 448.5 | 448.5
杭周面ばね | 5 | 2 | 143 | 37 | Y | 448.5 | 448.5 | 448.5 | 448.5
杭周面ばね | 5 | 2 | 144 | 38 | Y | 448.5 | 448.5 | 448.5 | 448.5
杭周面ばね | 5 | 2 | 145 | 39 | Y | 448.5 | 448.5 | 448.5 | 448.5
杭周面ばね | 5 | 2 | 146 | 40 | Y | 155.3 | 155.3 | 155.3 | 155.3
杭周面ばね | 6 | 3 | 152 | 41 | Y | 433.8 | 433.8 | 433.8 | 433.8
杭周面ばね | 6 | 3 | 153 | 42 | Y | 1835 | 1835 | 1835 | 1835
杭周面ばね | 6 | 3 | 154 | 43 | Y | 1794.4 | 1794.4 | 1794.4 | 1794.4
杭周面ばね | 6 | 3 | 155 | 44 | Y | 2313 | 2313 | 2313 | 2313
杭周面ばね | 6 | 3 | 156 | 45 | Y | 2752.4 | 2752.4 | 2752.4 | 2752.4
杭周面ばね | 6 | 3 | 157 | 46 | Y | 2752.4 | 2752.4 | 2752.4 | 2752.4
杭周面ばね | 6 | 3 | 158 | 47 | Y | 2752.4 | 2752.4 | 2752.4 | 2752.4
杭周面ばね | 6 | 3 | 159 | 48 | Y | 2752.4 | 2752.4 | 2752.4 | 2752.4
節点制限値の実入力 (kN)
計算明細 | KG | 列 | 節点 | 支点項目 | 方向 | F1+ | F1- | F2+ | F2-
杭周面ばね | 6 | 3 | 160 | 49 | Y | 2752.4 | 2752.4 | 2752.4 | 2752.4
杭周面ばね | 6 | 3 | 161 | 50 | Y | 2752.4 | 2752.4 | 2752.4 | 2752.4
杭周面ばね | 6 | 3 | 162 | 51 | Y | 2032.5 | 2032.5 | 2032.5 | 2032.5
杭周面ばね | 6 | 3 | 163 | 52 | Y | 672.8 | 672.8 | 672.8 | 672.8
杭周面ばね | 6 | 3 | 164 | 53 | Y | 672.8 | 672.8 | 672.8 | 672.8
杭周面ばね | 6 | 3 | 165 | 54 | Y | 672.8 | 672.8 | 672.8 | 672.8
杭周面ばね | 6 | 3 | 166 | 55 | Y | 672.8 | 672.8 | 672.8 | 672.8
杭周面ばね | 6 | 3 | 167 | 56 | Y | 672.8 | 672.8 | 672.8 | 672.8
杭周面ばね | 6 | 3 | 168 | 57 | Y | 672.8 | 672.8 | 672.8 | 672.8
杭周面ばね | 6 | 3 | 169 | 58 | Y | 672.8 | 672.8 | 672.8 | 672.8
杭周面ばね | 6 | 3 | 170 | 59 | Y | 672.8 | 672.8 | 672.8 | 672.8
杭周面ばね | 6 | 3 | 171 | 60 | Y | 232.9 | 232.9 | 232.9 | 232.9
杭先端ばね | 4 | 1 | 122 | 61 | Y | K1+: 7167.5; K3+: 16724.3
杭先端ばね | 5 | 2 | 147 | 62 | Y | K1+: 4778.4; K3+: 11149.5
杭先端ばね | 6 | 3 | 172 | 63 | Y | K1+: 7167.5; K3+: 16724.3
変更前後（空欄と0を区別）
処理 | KG | 対象 | 番号 | 入力欄 | 変更前 | 実入力 | 差 | 処理結果 | 空欄の変更
水平地盤ばね | 4 | 部材 | 98 | 水平ばね | 58812 | 58812 | 0 | 同値
水平地盤ばね | 4 | 部材 | 99 | 水平ばね | 272086 | 272086 | 0 | 同値
水平地盤ばね | 4 | 部材 | 100 | 水平ばね | 141501 | 141501 | 0 | 同値
水平地盤ばね | 4 | 部材 | 101 | 水平ばね | 110708 | 110708 | 0 | 同値
水平地盤ばね | 4 | 部材 | 102 | 水平ばね | 208029 | 208029 | 0 | 同値
水平地盤ばね | 4 | 部材 | 103 | 水平ばね | 268854 | 268854 | 0 | 同値
水平地盤ばね | 4 | 部材 | 104 | 水平ばね | 363440 | 363440 | 0 | 同値
水平地盤ばね | 4 | 部材 | 105 | 水平ばね | 403280 | 403280 | 0 | 同値
水平地盤ばね | 4 | 部材 | 106 | 水平ばね | 403280 | 403280 | 0 | 同値
水平地盤ばね | 4 | 部材 | 107 | 水平ばね | 403280 | 403280 | 0 | 同値
水平地盤ばね | 4 | 部材 | 108 | 水平ばね | 403280 | 403280 | 0 | 同値
水平地盤ばね | 4 | 部材 | 109 | 水平ばね | 403280 | 403280 | 0 | 同値
水平地盤ばね | 4 | 部材 | 110 | 水平ばね | 403280 | 403280 | 0 | 同値
水平地盤ばね | 4 | 部材 | 111 | 水平ばね | 403280 | 403280 | 0 | 同値
変更前後（空欄と0を区別）
処理 | KG | 対象 | 番号 | 入力欄 | 変更前 | 実入力 | 差 | 処理結果 | 空欄の変更
水平地盤ばね | 4 | 部材 | 112 | 水平ばね | 225971 | 225971 | 0 | 同値
水平地盤ばね | 4 | 部材 | 113 | 水平ばね | 193733 | 193733 | 0 | 同値
水平地盤ばね | 4 | 部材 | 114 | 水平ばね | 193733 | 193733 | 0 | 同値
水平地盤ばね | 4 | 部材 | 115 | 水平ばね | 193733 | 193733 | 0 | 同値
水平地盤ばね | 4 | 部材 | 116 | 水平ばね | 193733 | 193733 | 0 | 同値
水平地盤ばね | 4 | 部材 | 117 | 水平ばね | 193733 | 193733 | 0 | 同値
水平地盤ばね | 4 | 部材 | 118 | 水平ばね | 193733 | 193733 | 0 | 同値
水平地盤ばね | 4 | 部材 | 119 | 水平ばね | 193733 | 193733 | 0 | 同値
水平地盤ばね | 4 | 部材 | 120 | 水平ばね | 193733 | 193733 | 0 | 同値
水平地盤ばね | 4 | 部材 | 121 | 水平ばね | 193733 | 193733 | 0 | 同値
水平地盤ばね | 5 | 部材 | 123 | 水平ばね | 39208 | 39208 | 0 | 同値
水平地盤ばね | 5 | 部材 | 124 | 水平ばね | 181391 | 181391 | 0 | 同値
水平地盤ばね | 5 | 部材 | 125 | 水平ばね | 94334 | 94334 | 0 | 同値
水平地盤ばね | 5 | 部材 | 126 | 水平ばね | 73805 | 73805 | 0 | 同値
水平地盤ばね | 5 | 部材 | 127 | 水平ばね | 138686 | 138686 | 0 | 同値
変更前後（空欄と0を区別）
処理 | KG | 対象 | 番号 | 入力欄 | 変更前 | 実入力 | 差 | 処理結果 | 空欄の変更
水平地盤ばね | 5 | 部材 | 128 | 水平ばね | 179236 | 179236 | 0 | 同値
水平地盤ばね | 5 | 部材 | 129 | 水平ばね | 242293 | 242293 | 0 | 同値
水平地盤ばね | 5 | 部材 | 130 | 水平ばね | 268854 | 268854 | 0 | 同値
水平地盤ばね | 5 | 部材 | 131 | 水平ばね | 268854 | 268854 | 0 | 同値
水平地盤ばね | 5 | 部材 | 132 | 水平ばね | 268854 | 268854 | 0 | 同値
水平地盤ばね | 5 | 部材 | 133 | 水平ばね | 268854 | 268854 | 0 | 同値
水平地盤ばね | 5 | 部材 | 134 | 水平ばね | 268854 | 268854 | 0 | 同値
水平地盤ばね | 5 | 部材 | 135 | 水平ばね | 268854 | 268854 | 0 | 同値
水平地盤ばね | 5 | 部材 | 136 | 水平ばね | 268854 | 268854 | 0 | 同値
水平地盤ばね | 5 | 部材 | 137 | 水平ばね | 150647 | 150647 | 0 | 同値
水平地盤ばね | 5 | 部材 | 138 | 水平ばね | 129155 | 129155 | 0 | 同値
水平地盤ばね | 5 | 部材 | 139 | 水平ばね | 129155 | 129155 | 0 | 同値
水平地盤ばね | 5 | 部材 | 140 | 水平ばね | 129155 | 129155 | 0 | 同値
水平地盤ばね | 5 | 部材 | 141 | 水平ばね | 129155 | 129155 | 0 | 同値
水平地盤ばね | 5 | 部材 | 142 | 水平ばね | 129155 | 129155 | 0 | 同値
変更前後（空欄と0を区別）
処理 | KG | 対象 | 番号 | 入力欄 | 変更前 | 実入力 | 差 | 処理結果 | 空欄の変更
水平地盤ばね | 5 | 部材 | 143 | 水平ばね | 129155 | 129155 | 0 | 同値
水平地盤ばね | 5 | 部材 | 144 | 水平ばね | 129155 | 129155 | 0 | 同値
水平地盤ばね | 5 | 部材 | 145 | 水平ばね | 129155 | 129155 | 0 | 同値
水平地盤ばね | 5 | 部材 | 146 | 水平ばね | 129155 | 129155 | 0 | 同値
水平地盤ばね | 6 | 部材 | 148 | 水平ばね | 58812 | 58812 | 0 | 同値
水平地盤ばね | 6 | 部材 | 149 | 水平ばね | 272086 | 272086 | 0 | 同値
水平地盤ばね | 6 | 部材 | 150 | 水平ばね | 141501 | 141501 | 0 | 同値
水平地盤ばね | 6 | 部材 | 151 | 水平ばね | 110708 | 110708 | 0 | 同値
水平地盤ばね | 6 | 部材 | 152 | 水平ばね | 208029 | 208029 | 0 | 同値
水平地盤ばね | 6 | 部材 | 153 | 水平ばね | 268854 | 268854 | 0 | 同値
水平地盤ばね | 6 | 部材 | 154 | 水平ばね | 363440 | 363440 | 0 | 同値
水平地盤ばね | 6 | 部材 | 155 | 水平ばね | 403280 | 403280 | 0 | 同値
水平地盤ばね | 6 | 部材 | 156 | 水平ばね | 403280 | 403280 | 0 | 同値
水平地盤ばね | 6 | 部材 | 157 | 水平ばね | 403280 | 403280 | 0 | 同値
水平地盤ばね | 6 | 部材 | 158 | 水平ばね | 403280 | 403280 | 0 | 同値
変更前後（空欄と0を区別）
処理 | KG | 対象 | 番号 | 入力欄 | 変更前 | 実入力 | 差 | 処理結果 | 空欄の変更
水平地盤ばね | 6 | 部材 | 159 | 水平ばね | 403280 | 403280 | 0 | 同値
水平地盤ばね | 6 | 部材 | 160 | 水平ばね | 403280 | 403280 | 0 | 同値
水平地盤ばね | 6 | 部材 | 161 | 水平ばね | 403280 | 403280 | 0 | 同値
水平地盤ばね | 6 | 部材 | 162 | 水平ばね | 225971 | 225971 | 0 | 同値
水平地盤ばね | 6 | 部材 | 163 | 水平ばね | 193733 | 193733 | 0 | 同値
水平地盤ばね | 6 | 部材 | 164 | 水平ばね | 193733 | 193733 | 0 | 同値
水平地盤ばね | 6 | 部材 | 165 | 水平ばね | 193733 | 193733 | 0 | 同値
水平地盤ばね | 6 | 部材 | 166 | 水平ばね | 193733 | 193733 | 0 | 同値
水平地盤ばね | 6 | 部材 | 167 | 水平ばね | 193733 | 193733 | 0 | 同値
水平地盤ばね | 6 | 部材 | 168 | 水平ばね | 193733 | 193733 | 0 | 同値
水平地盤ばね | 6 | 部材 | 169 | 水平ばね | 193733 | 193733 | 0 | 同値
水平地盤ばね | 6 | 部材 | 170 | 水平ばね | 193733 | 193733 | 0 | 同値
水平地盤ばね | 6 | 部材 | 171 | 水平ばね | 193733 | 193733 | 0 | 同値
有効抵抗土圧 | 4 | 部材 | 98 | 上端土圧 | 1162.9 | 1162.9 | 0 | 同値
有効抵抗土圧 | 4 | 部材 | 98 | 下端土圧 | 1307.5 | 1307.5 | 0 | 同値
変更前後（空欄と0を区別）
処理 | KG | 対象 | 番号 | 入力欄 | 変更前 | 実入力 | 差 | 処理結果 | 空欄の変更
有効抵抗土圧 | 4 | 部材 | 99 | 上端土圧 | 1989 | 1989 | 0 | 同値
有効抵抗土圧 | 4 | 部材 | 99 | 下端土圧 | 1989 | 1989 | 0 | 同値
有効抵抗土圧 | 4 | 部材 | 100 | 上端土圧 | 1826.6 | 1826.6 | 0 | 同値
有効抵抗土圧 | 4 | 部材 | 100 | 下端土圧 | 1826.6 | 1826.6 | 0 | 同値
有効抵抗土圧 | 4 | 部材 | 101 | 上端土圧 | 1755 | 1755 | 0 | 同値
有効抵抗土圧 | 4 | 部材 | 101 | 下端土圧 | 1755 | 1755 | 0 | 同値
有効抵抗土圧 | 4 | 部材 | 102 | 上端土圧 | 2158.6 | 2158.6 | 0 | 同値
有効抵抗土圧 | 4 | 部材 | 102 | 下端土圧 | 2158.6 | 2158.6 | 0 | 同値
有効抵抗土圧 | 4 | 部材 | 103 | 上端土圧 | 2472.8 | 2472.8 | 0 | 同値
有効抵抗土圧 | 4 | 部材 | 103 | 下端土圧 | 2673.7 | 2673.7 | 0 | 同値
有効抵抗土圧 | 4 | 部材 | 104 | 上端土圧 | 4642.1 | 4642.1 | 0 | 同値
有効抵抗土圧 | 4 | 部材 | 104 | 下端土圧 | 4642.1 | 4642.1 | 0 | 同値
有効抵抗土圧 | 4 | 部材 | 105 | 上端土圧 | 2980.8 | 2980.8 | 0 | 同値
有効抵抗土圧 | 4 | 部材 | 105 | 下端土圧 | 3190.7 | 3190.7 | 0 | 同値
有効抵抗土圧 | 4 | 部材 | 106 | 上端土圧 | 3190.7 | 3190.7 | 0 | 同値
変更前後（空欄と0を区別）
処理 | KG | 対象 | 番号 | 入力欄 | 変更前 | 実入力 | 差 | 処理結果 | 空欄の変更
有効抵抗土圧 | 4 | 部材 | 106 | 下端土圧 | 3400.6 | 3400.6 | 0 | 同値
有効抵抗土圧 | 4 | 部材 | 107 | 上端土圧 | 3400.6 | 3400.6 | 0 | 同値
有効抵抗土圧 | 4 | 部材 | 107 | 下端土圧 | 3610.5 | 3610.5 | 0 | 同値
有効抵抗土圧 | 4 | 部材 | 108 | 上端土圧 | 3610.5 | 3610.5 | 0 | 同値
有効抵抗土圧 | 4 | 部材 | 108 | 下端土圧 | 3820.5 | 3820.5 | 0 | 同値
有効抵抗土圧 | 4 | 部材 | 109 | 上端土圧 | 3820.5 | 3820.5 | 0 | 同値
有効抵抗土圧 | 4 | 部材 | 109 | 下端土圧 | 4030.4 | 4030.4 | 0 | 同値
有効抵抗土圧 | 4 | 部材 | 110 | 上端土圧 | 4030.4 | 4030.4 | 0 | 同値
有効抵抗土圧 | 4 | 部材 | 110 | 下端土圧 | 4240.3 | 4240.3 | 0 | 同値
有効抵抗土圧 | 4 | 部材 | 111 | 上端土圧 | 4240.3 | 4240.3 | 0 | 同値
有効抵抗土圧 | 4 | 部材 | 111 | 下端土圧 | 4450.2 | 4450.2 | 0 | 同値
有効抵抗土圧 | 4 | 部材 | 112 | 上端土圧 | 3300.7 | 3300.7 | 0 | 同値
有効抵抗土圧 | 4 | 部材 | 112 | 下端土圧 | 3300.7 | 3300.7 | 0 | 同値
有効抵抗土圧 | 4 | 部材 | 113 | 上端土圧 | 3088.8 | 3088.8 | 0 | 同値
有効抵抗土圧 | 4 | 部材 | 113 | 下端土圧 | 3088.8 | 3088.8 | 0 | 同値
変更前後（空欄と0を区別）
処理 | KG | 対象 | 番号 | 入力欄 | 変更前 | 実入力 | 差 | 処理結果 | 空欄の変更
有効抵抗土圧 | 4 | 部材 | 114 | 上端土圧 | 3088.8 | 3088.8 | 0 | 同値
有効抵抗土圧 | 4 | 部材 | 114 | 下端土圧 | 3088.8 | 3088.8 | 0 | 同値
有効抵抗土圧 | 4 | 部材 | 115 | 上端土圧 | 3088.8 | 3088.8 | 0 | 同値
有効抵抗土圧 | 4 | 部材 | 115 | 下端土圧 | 3088.8 | 3088.8 | 0 | 同値
有効抵抗土圧 | 4 | 部材 | 116 | 上端土圧 | 3088.8 | 3088.8 | 0 | 同値
有効抵抗土圧 | 4 | 部材 | 116 | 下端土圧 | 3088.8 | 3088.8 | 0 | 同値
有効抵抗土圧 | 4 | 部材 | 117 | 上端土圧 | 3088.8 | 3088.8 | 0 | 同値
有効抵抗土圧 | 4 | 部材 | 117 | 下端土圧 | 3088.8 | 3088.8 | 0 | 同値
有効抵抗土圧 | 4 | 部材 | 118 | 上端土圧 | 3088.8 | 3088.8 | 0 | 同値
有効抵抗土圧 | 4 | 部材 | 118 | 下端土圧 | 3088.8 | 3088.8 | 0 | 同値
有効抵抗土圧 | 4 | 部材 | 119 | 上端土圧 | 3088.8 | 3088.8 | 0 | 同値
有効抵抗土圧 | 4 | 部材 | 119 | 下端土圧 | 3088.8 | 3088.8 | 0 | 同値
有効抵抗土圧 | 4 | 部材 | 120 | 上端土圧 | 3088.8 | 3088.8 | 0 | 同値
有効抵抗土圧 | 4 | 部材 | 120 | 下端土圧 | 3088.8 | 3088.8 | 0 | 同値
有効抵抗土圧 | 4 | 部材 | 121 | 上端土圧 | 3088.8 | 3088.8 | 0 | 同値
変更前後（空欄と0を区別）
処理 | KG | 対象 | 番号 | 入力欄 | 変更前 | 実入力 | 差 | 処理結果 | 空欄の変更
有効抵抗土圧 | 4 | 部材 | 121 | 下端土圧 | 3088.8 | 3088.8 | 0 | 同値
有効抵抗土圧 | 5 | 部材 | 123 | 上端土圧 | 1005.1 | 1005.1 | 0 | 同値
有効抵抗土圧 | 5 | 部材 | 123 | 下端土圧 | 1130.1 | 1130.1 | 0 | 同値
有効抵抗土圧 | 5 | 部材 | 124 | 上端土圧 | 1719.1 | 1719.1 | 0 | 同値
有効抵抗土圧 | 5 | 部材 | 124 | 下端土圧 | 1719.1 | 1719.1 | 0 | 同値
有効抵抗土圧 | 5 | 部材 | 125 | 上端土圧 | 1285.3 | 1285.3 | 0 | 同値
有効抵抗土圧 | 5 | 部材 | 125 | 下端土圧 | 1285.3 | 1285.3 | 0 | 同値
有効抵抗土圧 | 5 | 部材 | 126 | 上端土圧 | 1170 | 1170 | 0 | 同値
有効抵抗土圧 | 5 | 部材 | 126 | 下端土圧 | 1170 | 1170 | 0 | 同値
有効抵抗土圧 | 5 | 部材 | 127 | 上端土圧 | 1732.3 | 1732.3 | 0 | 同値
有効抵抗土圧 | 5 | 部材 | 127 | 下端土圧 | 1732.3 | 1732.3 | 0 | 同値
有効抵抗土圧 | 5 | 部材 | 128 | 上端土圧 | 2137.2 | 2137.2 | 0 | 同値
有効抵抗土圧 | 5 | 部材 | 128 | 下端土圧 | 2310.9 | 2310.9 | 0 | 同値
有効抵抗土圧 | 5 | 部材 | 129 | 上端土圧 | 3391.1 | 3391.1 | 0 | 同値
有効抵抗土圧 | 5 | 部材 | 129 | 下端土圧 | 3391.1 | 3391.1 | 0 | 同値
変更前後（空欄と0を区別）
処理 | KG | 対象 | 番号 | 入力欄 | 変更前 | 実入力 | 差 | 処理結果 | 空欄の変更
有効抵抗土圧 | 5 | 部材 | 130 | 上端土圧 | 2576.3 | 2576.3 | 0 | 同値
有効抵抗土圧 | 5 | 部材 | 130 | 下端土圧 | 2757.7 | 2757.7 | 0 | 同値
有効抵抗土圧 | 5 | 部材 | 131 | 上端土圧 | 2757.7 | 2757.7 | 0 | 同値
有効抵抗土圧 | 5 | 部材 | 131 | 下端土圧 | 2939.2 | 2939.2 | 0 | 同値
有効抵抗土圧 | 5 | 部材 | 132 | 上端土圧 | 2939.2 | 2939.2 | 0 | 同値
有効抵抗土圧 | 5 | 部材 | 132 | 下端土圧 | 3120.6 | 3120.6 | 0 | 同値
有効抵抗土圧 | 5 | 部材 | 133 | 上端土圧 | 3120.6 | 3120.6 | 0 | 同値
有効抵抗土圧 | 5 | 部材 | 133 | 下端土圧 | 3302 | 3302 | 0 | 同値
有効抵抗土圧 | 5 | 部材 | 134 | 上端土圧 | 3302 | 3302 | 0 | 同値
有効抵抗土圧 | 5 | 部材 | 134 | 下端土圧 | 3483.4 | 3483.4 | 0 | 同値
有効抵抗土圧 | 5 | 部材 | 135 | 上端土圧 | 3483.4 | 3483.4 | 0 | 同値
有効抵抗土圧 | 5 | 部材 | 135 | 下端土圧 | 3664.9 | 3664.9 | 0 | 同値
有効抵抗土圧 | 5 | 部材 | 136 | 上端土圧 | 3664.9 | 3664.9 | 0 | 同値
有効抵抗土圧 | 5 | 部材 | 136 | 下端土圧 | 3846.3 | 3846.3 | 0 | 同値
有効抵抗土圧 | 5 | 部材 | 137 | 上端土圧 | 2336.3 | 2336.3 | 0 | 同値
変更前後（空欄と0を区別）
処理 | KG | 対象 | 番号 | 入力欄 | 変更前 | 実入力 | 差 | 処理結果 | 空欄の変更
有効抵抗土圧 | 5 | 部材 | 137 | 下端土圧 | 2336.3 | 2336.3 | 0 | 同値
有効抵抗土圧 | 5 | 部材 | 138 | 上端土圧 | 2059.2 | 2059.2 | 0 | 同値
有効抵抗土圧 | 5 | 部材 | 138 | 下端土圧 | 2059.2 | 2059.2 | 0 | 同値
有効抵抗土圧 | 5 | 部材 | 139 | 上端土圧 | 2059.2 | 2059.2 | 0 | 同値
有効抵抗土圧 | 5 | 部材 | 139 | 下端土圧 | 2059.2 | 2059.2 | 0 | 同値
有効抵抗土圧 | 5 | 部材 | 140 | 上端土圧 | 2059.2 | 2059.2 | 0 | 同値
有効抵抗土圧 | 5 | 部材 | 140 | 下端土圧 | 2059.2 | 2059.2 | 0 | 同値
有効抵抗土圧 | 5 | 部材 | 141 | 上端土圧 | 2059.2 | 2059.2 | 0 | 同値
有効抵抗土圧 | 5 | 部材 | 141 | 下端土圧 | 2059.2 | 2059.2 | 0 | 同値
有効抵抗土圧 | 5 | 部材 | 142 | 上端土圧 | 2059.2 | 2059.2 | 0 | 同値
有効抵抗土圧 | 5 | 部材 | 142 | 下端土圧 | 2059.2 | 2059.2 | 0 | 同値
有効抵抗土圧 | 5 | 部材 | 143 | 上端土圧 | 2059.2 | 2059.2 | 0 | 同値
有効抵抗土圧 | 5 | 部材 | 143 | 下端土圧 | 2059.2 | 2059.2 | 0 | 同値
有効抵抗土圧 | 5 | 部材 | 144 | 上端土圧 | 2059.2 | 2059.2 | 0 | 同値
有効抵抗土圧 | 5 | 部材 | 144 | 下端土圧 | 2059.2 | 2059.2 | 0 | 同値
変更前後（空欄と0を区別）
処理 | KG | 対象 | 番号 | 入力欄 | 変更前 | 実入力 | 差 | 処理結果 | 空欄の変更
有効抵抗土圧 | 5 | 部材 | 145 | 上端土圧 | 2059.2 | 2059.2 | 0 | 同値
有効抵抗土圧 | 5 | 部材 | 145 | 下端土圧 | 2059.2 | 2059.2 | 0 | 同値
有効抵抗土圧 | 5 | 部材 | 146 | 上端土圧 | 2059.2 | 2059.2 | 0 | 同値
有効抵抗土圧 | 5 | 部材 | 146 | 下端土圧 | 2059.2 | 2059.2 | 0 | 同値
有効抵抗土圧 | 6 | 部材 | 148 | 上端土圧 | 2907.3 | 2907.3 | 0 | 同値
有効抵抗土圧 | 6 | 部材 | 148 | 下端土圧 | 3268.7 | 3268.7 | 0 | 同値
有効抵抗土圧 | 6 | 部材 | 149 | 上端土圧 | 4972.5 | 4972.5 | 0 | 同値
有効抵抗土圧 | 6 | 部材 | 149 | 下端土圧 | 4972.5 | 4972.5 | 0 | 同値
有効抵抗土圧 | 6 | 部材 | 150 | 上端土圧 | 2339.1 | 2339.1 | 0 | 同値
有効抵抗土圧 | 6 | 部材 | 150 | 下端土圧 | 2339.1 | 2339.1 | 0 | 同値
有効抵抗土圧 | 6 | 部材 | 151 | 上端土圧 | 1755 | 1755 | 0 | 同値
有効抵抗土圧 | 6 | 部材 | 151 | 下端土圧 | 1755 | 1755 | 0 | 同値
有効抵抗土圧 | 6 | 部材 | 152 | 上端土圧 | 4384.1 | 4384.1 | 0 | 同値
有効抵抗土圧 | 6 | 部材 | 152 | 下端土圧 | 4384.1 | 4384.1 | 0 | 同値
有効抵抗土圧 | 6 | 部材 | 153 | 上端土圧 | 6181.8 | 6181.8 | 0 | 同値
変更前後（空欄と0を区別）
処理 | KG | 対象 | 番号 | 入力欄 | 変更前 | 実入力 | 差 | 処理結果 | 空欄の変更
有効抵抗土圧 | 6 | 部材 | 153 | 下端土圧 | 6684.3 | 6684.3 | 0 | 同値
有効抵抗土圧 | 6 | 部材 | 154 | 上端土圧 | 6891.1 | 6891.1 | 0 | 同値
有効抵抗土圧 | 6 | 部材 | 154 | 下端土圧 | 6891.1 | 6891.1 | 0 | 同値
有効抵抗土圧 | 6 | 部材 | 155 | 上端土圧 | 7451.9 | 7451.9 | 0 | 同値
有効抵抗土圧 | 6 | 部材 | 155 | 下端土圧 | 7976.7 | 7976.7 | 0 | 同値
有効抵抗土圧 | 6 | 部材 | 156 | 上端土圧 | 7976.7 | 7976.7 | 0 | 同値
有効抵抗土圧 | 6 | 部材 | 156 | 下端土圧 | 8501.5 | 8501.5 | 0 | 同値
有効抵抗土圧 | 6 | 部材 | 157 | 上端土圧 | 8501.5 | 8501.5 | 0 | 同値
有効抵抗土圧 | 6 | 部材 | 157 | 下端土圧 | 9026.3 | 9026.3 | 0 | 同値
有効抵抗土圧 | 6 | 部材 | 158 | 上端土圧 | 9026.3 | 9026.3 | 0 | 同値
有効抵抗土圧 | 6 | 部材 | 158 | 下端土圧 | 9551.1 | 9551.1 | 0 | 同値
有効抵抗土圧 | 6 | 部材 | 159 | 上端土圧 | 9551.1 | 9551.1 | 0 | 同値
有効抵抗土圧 | 6 | 部材 | 159 | 下端土圧 | 10075.9 | 10075.9 | 0 | 同値
有効抵抗土圧 | 6 | 部材 | 160 | 上端土圧 | 10075.9 | 10075.9 | 0 | 同値
有効抵抗土圧 | 6 | 部材 | 160 | 下端土圧 | 10600.7 | 10600.7 | 0 | 同値
変更前後（空欄と0を区別）
処理 | KG | 対象 | 番号 | 入力欄 | 変更前 | 実入力 | 差 | 処理結果 | 空欄の変更
有効抵抗土圧 | 6 | 部材 | 161 | 上端土圧 | 10600.7 | 10600.7 | 0 | 同値
有効抵抗土圧 | 6 | 部材 | 161 | 下端土圧 | 11125.5 | 11125.5 | 0 | 同値
有効抵抗土圧 | 6 | 部材 | 162 | 上端土圧 | 4331.4 | 4331.4 | 0 | 同値
有効抵抗土圧 | 6 | 部材 | 162 | 下端土圧 | 4331.4 | 4331.4 | 0 | 同値
有効抵抗土圧 | 6 | 部材 | 163 | 上端土圧 | 3088.8 | 3088.8 | 0 | 同値
有効抵抗土圧 | 6 | 部材 | 163 | 下端土圧 | 3088.8 | 3088.8 | 0 | 同値
有効抵抗土圧 | 6 | 部材 | 164 | 上端土圧 | 3088.8 | 3088.8 | 0 | 同値
有効抵抗土圧 | 6 | 部材 | 164 | 下端土圧 | 3088.8 | 3088.8 | 0 | 同値
有効抵抗土圧 | 6 | 部材 | 165 | 上端土圧 | 3088.8 | 3088.8 | 0 | 同値
有効抵抗土圧 | 6 | 部材 | 165 | 下端土圧 | 3088.8 | 3088.8 | 0 | 同値
有効抵抗土圧 | 6 | 部材 | 166 | 上端土圧 | 3088.8 | 3088.8 | 0 | 同値
有効抵抗土圧 | 6 | 部材 | 166 | 下端土圧 | 3088.8 | 3088.8 | 0 | 同値
有効抵抗土圧 | 6 | 部材 | 167 | 上端土圧 | 3088.8 | 3088.8 | 0 | 同値
有効抵抗土圧 | 6 | 部材 | 167 | 下端土圧 | 3088.8 | 3088.8 | 0 | 同値
有効抵抗土圧 | 6 | 部材 | 168 | 上端土圧 | 3088.8 | 3088.8 | 0 | 同値
変更前後（空欄と0を区別）
処理 | KG | 対象 | 番号 | 入力欄 | 変更前 | 実入力 | 差 | 処理結果 | 空欄の変更
有効抵抗土圧 | 6 | 部材 | 168 | 下端土圧 | 3088.8 | 3088.8 | 0 | 同値
有効抵抗土圧 | 6 | 部材 | 169 | 上端土圧 | 3088.8 | 3088.8 | 0 | 同値
有効抵抗土圧 | 6 | 部材 | 169 | 下端土圧 | 3088.8 | 3088.8 | 0 | 同値
有効抵抗土圧 | 6 | 部材 | 170 | 上端土圧 | 3088.8 | 3088.8 | 0 | 同値
有効抵抗土圧 | 6 | 部材 | 170 | 下端土圧 | 3088.8 | 3088.8 | 0 | 同値
有効抵抗土圧 | 6 | 部材 | 171 | 上端土圧 | 3088.8 | 3088.8 | 0 | 同値
有効抵抗土圧 | 6 | 部材 | 171 | 下端土圧 | 3088.8 | 3088.8 | 0 | 同値
杭周面ばね | 4 | 節点 | 102 | K1+ | 51629 | 51629 | 0 | 同値
杭周面ばね | 4 | 節点 | 102 | F1+ | 433.8 | 433.8 | 0 | 同値
杭周面ばね | 4 | 節点 | 102 | F1- | 433.8 | 433.8 | 0 | 同値
杭周面ばね | 4 | 節点 | 102 | K2+ | 51629 | 51629 | 0 | 同値
杭周面ばね | 4 | 節点 | 102 | F2+ | 433.8 | 433.8 | 0 | 同値
杭周面ばね | 4 | 節点 | 102 | F2- | 433.8 | 433.8 | 0 | 同値
杭周面ばね | 4 | 節点 | 102 | K3+ | 51629 | 51629 | 0 | 同値
杭周面ばね | 4 | 節点 | 102 | K1- | 51629 | 51629 | 0 | 同値
変更前後（空欄と0を区別）
処理 | KG | 対象 | 番号 | 入力欄 | 変更前 | 実入力 | 差 | 処理結果 | 空欄の変更
杭周面ばね | 4 | 節点 | 102 | K2- | 51629 | 51629 | 0 | 同値
杭周面ばね | 4 | 節点 | 102 | K3- | 51629 | 51629 | 0 | 同値
杭周面ばね | 4 | 節点 | 103 | K1+ | 145626 | 145626 | 0 | 同値
杭周面ばね | 4 | 節点 | 103 | F1+ | 1835 | 1835 | 0 | 同値
杭周面ばね | 4 | 節点 | 103 | F1- | 1835 | 1835 | 0 | 同値
杭周面ばね | 4 | 節点 | 103 | K2+ | 145626 | 145626 | 0 | 同値
杭周面ばね | 4 | 節点 | 103 | F2+ | 1835 | 1835 | 0 | 同値
杭周面ばね | 4 | 節点 | 103 | F2- | 1835 | 1835 | 0 | 同値
杭周面ばね | 4 | 節点 | 103 | K3+ | 145626 | 145626 | 0 | 同値
杭周面ばね | 4 | 節点 | 103 | K1- | 145626 | 145626 | 0 | 同値
杭周面ばね | 4 | 節点 | 103 | K2- | 145626 | 145626 | 0 | 同値
杭周面ばね | 4 | 節点 | 103 | K3- | 145626 | 145626 | 0 | 同値
杭周面ばね | 4 | 節点 | 104 | K1+ | 155634 | 155634 | 0 | 同値
杭周面ばね | 4 | 節点 | 104 | F1+ | 1794.4 | 1794.4 | 0 | 同値
杭周面ばね | 4 | 節点 | 104 | F1- | 1794.4 | 1794.4 | 0 | 同値
変更前後（空欄と0を区別）
処理 | KG | 対象 | 番号 | 入力欄 | 変更前 | 実入力 | 差 | 処理結果 | 空欄の変更
杭周面ばね | 4 | 節点 | 104 | K2+ | 155634 | 155634 | 0 | 同値
杭周面ばね | 4 | 節点 | 104 | F2+ | 1794.4 | 1794.4 | 0 | 同値
杭周面ばね | 4 | 節点 | 104 | F2- | 1794.4 | 1794.4 | 0 | 同値
杭周面ばね | 4 | 節点 | 104 | K3+ | 155634 | 155634 | 0 | 同値
杭周面ばね | 4 | 節点 | 104 | K1- | 155634 | 155634 | 0 | 同値
杭周面ばね | 4 | 節点 | 104 | K2- | 155634 | 155634 | 0 | 同値
杭周面ばね | 4 | 節点 | 104 | K3- | 155634 | 155634 | 0 | 同値
杭周面ばね | 4 | 節点 | 105 | K1+ | 223257 | 223257 | 0 | 同値
杭周面ばね | 4 | 節点 | 105 | F1+ | 2313 | 2313 | 0 | 同値
杭周面ばね | 4 | 節点 | 105 | F1- | 2313 | 2313 | 0 | 同値
杭周面ばね | 4 | 節点 | 105 | K2+ | 223257 | 223257 | 0 | 同値
杭周面ばね | 4 | 節点 | 105 | F2+ | 2313 | 2313 | 0 | 同値
杭周面ばね | 4 | 節点 | 105 | F2- | 2313 | 2313 | 0 | 同値
杭周面ばね | 4 | 節点 | 105 | K3+ | 223257 | 223257 | 0 | 同値
杭周面ばね | 4 | 節点 | 105 | K1- | 223257 | 223257 | 0 | 同値
変更前後（空欄と0を区別）
処理 | KG | 対象 | 番号 | 入力欄 | 変更前 | 実入力 | 差 | 処理結果 | 空欄の変更
杭周面ばね | 4 | 節点 | 105 | K2- | 223257 | 223257 | 0 | 同値
杭周面ばね | 4 | 節点 | 105 | K3- | 223257 | 223257 | 0 | 同値
杭周面ばね | 4 | 節点 | 106 | K1+ | 218438 | 218438 | 0 | 同値
杭周面ばね | 4 | 節点 | 106 | F1+ | 2752.4 | 2752.4 | 0 | 同値
杭周面ばね | 4 | 節点 | 106 | F1- | 2752.4 | 2752.4 | 0 | 同値
杭周面ばね | 4 | 節点 | 106 | K2+ | 218438 | 218438 | 0 | 同値
杭周面ばね | 4 | 節点 | 106 | F2+ | 2752.4 | 2752.4 | 0 | 同値
杭周面ばね | 4 | 節点 | 106 | F2- | 2752.4 | 2752.4 | 0 | 同値
杭周面ばね | 4 | 節点 | 106 | K3+ | 218438 | 218438 | 0 | 同値
杭周面ばね | 4 | 節点 | 106 | K1- | 218438 | 218438 | 0 | 同値
杭周面ばね | 4 | 節点 | 106 | K2- | 218438 | 218438 | 0 | 同値
杭周面ばね | 4 | 節点 | 106 | K3- | 218438 | 218438 | 0 | 同値
杭周面ばね | 4 | 節点 | 107 | K1+ | 218438 | 218438 | 0 | 同値
杭周面ばね | 4 | 節点 | 107 | F1+ | 2752.4 | 2752.4 | 0 | 同値
杭周面ばね | 4 | 節点 | 107 | F1- | 2752.4 | 2752.4 | 0 | 同値
変更前後（空欄と0を区別）
処理 | KG | 対象 | 番号 | 入力欄 | 変更前 | 実入力 | 差 | 処理結果 | 空欄の変更
杭周面ばね | 4 | 節点 | 107 | K2+ | 218438 | 218438 | 0 | 同値
杭周面ばね | 4 | 節点 | 107 | F2+ | 2752.4 | 2752.4 | 0 | 同値
杭周面ばね | 4 | 節点 | 107 | F2- | 2752.4 | 2752.4 | 0 | 同値
杭周面ばね | 4 | 節点 | 107 | K3+ | 218438 | 218438 | 0 | 同値
杭周面ばね | 4 | 節点 | 107 | K1- | 218438 | 218438 | 0 | 同値
杭周面ばね | 4 | 節点 | 107 | K2- | 218438 | 218438 | 0 | 同値
杭周面ばね | 4 | 節点 | 107 | K3- | 218438 | 218438 | 0 | 同値
杭周面ばね | 4 | 節点 | 108 | K1+ | 218438 | 218438 | 0 | 同値
杭周面ばね | 4 | 節点 | 108 | F1+ | 2752.4 | 2752.4 | 0 | 同値
杭周面ばね | 4 | 節点 | 108 | F1- | 2752.4 | 2752.4 | 0 | 同値
杭周面ばね | 4 | 節点 | 108 | K2+ | 218438 | 218438 | 0 | 同値
杭周面ばね | 4 | 節点 | 108 | F2+ | 2752.4 | 2752.4 | 0 | 同値
杭周面ばね | 4 | 節点 | 108 | F2- | 2752.4 | 2752.4 | 0 | 同値
杭周面ばね | 4 | 節点 | 108 | K3+ | 218438 | 218438 | 0 | 同値
杭周面ばね | 4 | 節点 | 108 | K1- | 218438 | 218438 | 0 | 同値
変更前後（空欄と0を区別）
処理 | KG | 対象 | 番号 | 入力欄 | 変更前 | 実入力 | 差 | 処理結果 | 空欄の変更
杭周面ばね | 4 | 節点 | 108 | K2- | 218438 | 218438 | 0 | 同値
杭周面ばね | 4 | 節点 | 108 | K3- | 218438 | 218438 | 0 | 同値
杭周面ばね | 4 | 節点 | 109 | K1+ | 218438 | 218438 | 0 | 同値
杭周面ばね | 4 | 節点 | 109 | F1+ | 2752.4 | 2752.4 | 0 | 同値
杭周面ばね | 4 | 節点 | 109 | F1- | 2752.4 | 2752.4 | 0 | 同値
杭周面ばね | 4 | 節点 | 109 | K2+ | 218438 | 218438 | 0 | 同値
杭周面ばね | 4 | 節点 | 109 | F2+ | 2752.4 | 2752.4 | 0 | 同値
杭周面ばね | 4 | 節点 | 109 | F2- | 2752.4 | 2752.4 | 0 | 同値
杭周面ばね | 4 | 節点 | 109 | K3+ | 218438 | 218438 | 0 | 同値
杭周面ばね | 4 | 節点 | 109 | K1- | 218438 | 218438 | 0 | 同値
杭周面ばね | 4 | 節点 | 109 | K2- | 218438 | 218438 | 0 | 同値
杭周面ばね | 4 | 節点 | 109 | K3- | 218438 | 218438 | 0 | 同値
杭周面ばね | 4 | 節点 | 110 | K1+ | 218438 | 218438 | 0 | 同値
杭周面ばね | 4 | 節点 | 110 | F1+ | 2752.4 | 2752.4 | 0 | 同値
杭周面ばね | 4 | 節点 | 110 | F1- | 2752.4 | 2752.4 | 0 | 同値
変更前後（空欄と0を区別）
処理 | KG | 対象 | 番号 | 入力欄 | 変更前 | 実入力 | 差 | 処理結果 | 空欄の変更
杭周面ばね | 4 | 節点 | 110 | K2+ | 218438 | 218438 | 0 | 同値
杭周面ばね | 4 | 節点 | 110 | F2+ | 2752.4 | 2752.4 | 0 | 同値
杭周面ばね | 4 | 節点 | 110 | F2- | 2752.4 | 2752.4 | 0 | 同値
杭周面ばね | 4 | 節点 | 110 | K3+ | 218438 | 218438 | 0 | 同値
杭周面ばね | 4 | 節点 | 110 | K1- | 218438 | 218438 | 0 | 同値
杭周面ばね | 4 | 節点 | 110 | K2- | 218438 | 218438 | 0 | 同値
杭周面ばね | 4 | 節点 | 110 | K3- | 218438 | 218438 | 0 | 同値
杭周面ばね | 4 | 節点 | 111 | K1+ | 218438 | 218438 | 0 | 同値
杭周面ばね | 4 | 節点 | 111 | F1+ | 2752.4 | 2752.4 | 0 | 同値
杭周面ばね | 4 | 節点 | 111 | F1- | 2752.4 | 2752.4 | 0 | 同値
杭周面ばね | 4 | 節点 | 111 | K2+ | 218438 | 218438 | 0 | 同値
杭周面ばね | 4 | 節点 | 111 | F2+ | 2752.4 | 2752.4 | 0 | 同値
杭周面ばね | 4 | 節点 | 111 | F2- | 2752.4 | 2752.4 | 0 | 同値
杭周面ばね | 4 | 節点 | 111 | K3+ | 218438 | 218438 | 0 | 同値
杭周面ばね | 4 | 節点 | 111 | K1- | 218438 | 218438 | 0 | 同値
変更前後（空欄と0を区別）
処理 | KG | 対象 | 番号 | 入力欄 | 変更前 | 実入力 | 差 | 処理結果 | 空欄の変更
杭周面ばね | 4 | 節点 | 111 | K2- | 218438 | 218438 | 0 | 同値
杭周面ばね | 4 | 節点 | 111 | K3- | 218438 | 218438 | 0 | 同値
杭周面ばね | 4 | 節点 | 112 | K1+ | 179149 | 179149 | 0 | 同値
杭周面ばね | 4 | 節点 | 112 | F1+ | 2032.5 | 2032.5 | 0 | 同値
杭周面ばね | 4 | 節点 | 112 | F1- | 2032.5 | 2032.5 | 0 | 同値
杭周面ばね | 4 | 節点 | 112 | K2+ | 179149 | 179149 | 0 | 同値
杭周面ばね | 4 | 節点 | 112 | F2+ | 2032.5 | 2032.5 | 0 | 同値
杭周面ばね | 4 | 節点 | 112 | F2- | 2032.5 | 2032.5 | 0 | 同値
杭周面ばね | 4 | 節点 | 112 | K3+ | 179149 | 179149 | 0 | 同値
杭周面ばね | 4 | 節点 | 112 | K1- | 179149 | 179149 | 0 | 同値
杭周面ばね | 4 | 節点 | 112 | K2- | 179149 | 179149 | 0 | 同値
杭周面ばね | 4 | 節点 | 112 | K3- | 179149 | 179149 | 0 | 同値
杭周面ばね | 4 | 節点 | 113 | K1+ | 104936 | 104936 | 0 | 同値
杭周面ばね | 4 | 節点 | 113 | F1+ | 672.8 | 672.8 | 0 | 同値
杭周面ばね | 4 | 節点 | 113 | F1- | 672.8 | 672.8 | 0 | 同値
変更前後（空欄と0を区別）
処理 | KG | 対象 | 番号 | 入力欄 | 変更前 | 実入力 | 差 | 処理結果 | 空欄の変更
杭周面ばね | 4 | 節点 | 113 | K2+ | 104936 | 104936 | 0 | 同値
杭周面ばね | 4 | 節点 | 113 | F2+ | 672.8 | 672.8 | 0 | 同値
杭周面ばね | 4 | 節点 | 113 | F2- | 672.8 | 672.8 | 0 | 同値
杭周面ばね | 4 | 節点 | 113 | K3+ | 104936 | 104936 | 0 | 同値
杭周面ばね | 4 | 節点 | 113 | K1- | 104936 | 104936 | 0 | 同値
杭周面ばね | 4 | 節点 | 113 | K2- | 104936 | 104936 | 0 | 同値
杭周面ばね | 4 | 節点 | 113 | K3- | 104936 | 104936 | 0 | 同値
杭周面ばね | 4 | 節点 | 114 | K1+ | 104936 | 104936 | 0 | 同値
杭周面ばね | 4 | 節点 | 114 | F1+ | 672.8 | 672.8 | 0 | 同値
杭周面ばね | 4 | 節点 | 114 | F1- | 672.8 | 672.8 | 0 | 同値
杭周面ばね | 4 | 節点 | 114 | K2+ | 104936 | 104936 | 0 | 同値
杭周面ばね | 4 | 節点 | 114 | F2+ | 672.8 | 672.8 | 0 | 同値
杭周面ばね | 4 | 節点 | 114 | F2- | 672.8 | 672.8 | 0 | 同値
杭周面ばね | 4 | 節点 | 114 | K3+ | 104936 | 104936 | 0 | 同値
杭周面ばね | 4 | 節点 | 114 | K1- | 104936 | 104936 | 0 | 同値
変更前後（空欄と0を区別）
処理 | KG | 対象 | 番号 | 入力欄 | 変更前 | 実入力 | 差 | 処理結果 | 空欄の変更
杭周面ばね | 4 | 節点 | 114 | K2- | 104936 | 104936 | 0 | 同値
杭周面ばね | 4 | 節点 | 114 | K3- | 104936 | 104936 | 0 | 同値
杭周面ばね | 4 | 節点 | 115 | K1+ | 104936 | 104936 | 0 | 同値
杭周面ばね | 4 | 節点 | 115 | F1+ | 672.8 | 672.8 | 0 | 同値
杭周面ばね | 4 | 節点 | 115 | F1- | 672.8 | 672.8 | 0 | 同値
杭周面ばね | 4 | 節点 | 115 | K2+ | 104936 | 104936 | 0 | 同値
杭周面ばね | 4 | 節点 | 115 | F2+ | 672.8 | 672.8 | 0 | 同値
杭周面ばね | 4 | 節点 | 115 | F2- | 672.8 | 672.8 | 0 | 同値
杭周面ばね | 4 | 節点 | 115 | K3+ | 104936 | 104936 | 0 | 同値
杭周面ばね | 4 | 節点 | 115 | K1- | 104936 | 104936 | 0 | 同値
杭周面ばね | 4 | 節点 | 115 | K2- | 104936 | 104936 | 0 | 同値
杭周面ばね | 4 | 節点 | 115 | K3- | 104936 | 104936 | 0 | 同値
杭周面ばね | 4 | 節点 | 116 | K1+ | 104936 | 104936 | 0 | 同値
杭周面ばね | 4 | 節点 | 116 | F1+ | 672.8 | 672.8 | 0 | 同値
杭周面ばね | 4 | 節点 | 116 | F1- | 672.8 | 672.8 | 0 | 同値
変更前後（空欄と0を区別）
処理 | KG | 対象 | 番号 | 入力欄 | 変更前 | 実入力 | 差 | 処理結果 | 空欄の変更
杭周面ばね | 4 | 節点 | 116 | K2+ | 104936 | 104936 | 0 | 同値
杭周面ばね | 4 | 節点 | 116 | F2+ | 672.8 | 672.8 | 0 | 同値
杭周面ばね | 4 | 節点 | 116 | F2- | 672.8 | 672.8 | 0 | 同値
杭周面ばね | 4 | 節点 | 116 | K3+ | 104936 | 104936 | 0 | 同値
杭周面ばね | 4 | 節点 | 116 | K1- | 104936 | 104936 | 0 | 同値
杭周面ばね | 4 | 節点 | 116 | K2- | 104936 | 104936 | 0 | 同値
杭周面ばね | 4 | 節点 | 116 | K3- | 104936 | 104936 | 0 | 同値
杭周面ばね | 4 | 節点 | 117 | K1+ | 104936 | 104936 | 0 | 同値
杭周面ばね | 4 | 節点 | 117 | F1+ | 672.8 | 672.8 | 0 | 同値
杭周面ばね | 4 | 節点 | 117 | F1- | 672.8 | 672.8 | 0 | 同値
杭周面ばね | 4 | 節点 | 117 | K2+ | 104936 | 104936 | 0 | 同値
杭周面ばね | 4 | 節点 | 117 | F2+ | 672.8 | 672.8 | 0 | 同値
杭周面ばね | 4 | 節点 | 117 | F2- | 672.8 | 672.8 | 0 | 同値
杭周面ばね | 4 | 節点 | 117 | K3+ | 104936 | 104936 | 0 | 同値
杭周面ばね | 4 | 節点 | 117 | K1- | 104936 | 104936 | 0 | 同値
変更前後（空欄と0を区別）
処理 | KG | 対象 | 番号 | 入力欄 | 変更前 | 実入力 | 差 | 処理結果 | 空欄の変更
杭周面ばね | 4 | 節点 | 117 | K2- | 104936 | 104936 | 0 | 同値
杭周面ばね | 4 | 節点 | 117 | K3- | 104936 | 104936 | 0 | 同値
杭周面ばね | 4 | 節点 | 118 | K1+ | 104936 | 104936 | 0 | 同値
杭周面ばね | 4 | 節点 | 118 | F1+ | 672.8 | 672.8 | 0 | 同値
杭周面ばね | 4 | 節点 | 118 | F1- | 672.8 | 672.8 | 0 | 同値
杭周面ばね | 4 | 節点 | 118 | K2+ | 104936 | 104936 | 0 | 同値
杭周面ばね | 4 | 節点 | 118 | F2+ | 672.8 | 672.8 | 0 | 同値
杭周面ばね | 4 | 節点 | 118 | F2- | 672.8 | 672.8 | 0 | 同値
杭周面ばね | 4 | 節点 | 118 | K3+ | 104936 | 104936 | 0 | 同値
杭周面ばね | 4 | 節点 | 118 | K1- | 104936 | 104936 | 0 | 同値
杭周面ばね | 4 | 節点 | 118 | K2- | 104936 | 104936 | 0 | 同値
杭周面ばね | 4 | 節点 | 118 | K3- | 104936 | 104936 | 0 | 同値
杭周面ばね | 4 | 節点 | 119 | K1+ | 104936 | 104936 | 0 | 同値
杭周面ばね | 4 | 節点 | 119 | F1+ | 672.8 | 672.8 | 0 | 同値
杭周面ばね | 4 | 節点 | 119 | F1- | 672.8 | 672.8 | 0 | 同値
変更前後（空欄と0を区別）
処理 | KG | 対象 | 番号 | 入力欄 | 変更前 | 実入力 | 差 | 処理結果 | 空欄の変更
杭周面ばね | 4 | 節点 | 119 | K2+ | 104936 | 104936 | 0 | 同値
杭周面ばね | 4 | 節点 | 119 | F2+ | 672.8 | 672.8 | 0 | 同値
杭周面ばね | 4 | 節点 | 119 | F2- | 672.8 | 672.8 | 0 | 同値
杭周面ばね | 4 | 節点 | 119 | K3+ | 104936 | 104936 | 0 | 同値
杭周面ばね | 4 | 節点 | 119 | K1- | 104936 | 104936 | 0 | 同値
杭周面ばね | 4 | 節点 | 119 | K2- | 104936 | 104936 | 0 | 同値
杭周面ばね | 4 | 節点 | 119 | K3- | 104936 | 104936 | 0 | 同値
杭周面ばね | 4 | 節点 | 120 | K1+ | 104936 | 104936 | 0 | 同値
杭周面ばね | 4 | 節点 | 120 | F1+ | 672.8 | 672.8 | 0 | 同値
杭周面ばね | 4 | 節点 | 120 | F1- | 672.8 | 672.8 | 0 | 同値
杭周面ばね | 4 | 節点 | 120 | K2+ | 104936 | 104936 | 0 | 同値
杭周面ばね | 4 | 節点 | 120 | F2+ | 672.8 | 672.8 | 0 | 同値
杭周面ばね | 4 | 節点 | 120 | F2- | 672.8 | 672.8 | 0 | 同値
杭周面ばね | 4 | 節点 | 120 | K3+ | 104936 | 104936 | 0 | 同値
杭周面ばね | 4 | 節点 | 120 | K1- | 104936 | 104936 | 0 | 同値
変更前後（空欄と0を区別）
処理 | KG | 対象 | 番号 | 入力欄 | 変更前 | 実入力 | 差 | 処理結果 | 空欄の変更
杭周面ばね | 4 | 節点 | 120 | K2- | 104936 | 104936 | 0 | 同値
杭周面ばね | 4 | 節点 | 120 | K3- | 104936 | 104936 | 0 | 同値
杭周面ばね | 4 | 節点 | 121 | K1+ | 36324 | 36324 | 0 | 同値
杭周面ばね | 4 | 節点 | 121 | F1+ | 232.9 | 232.9 | 0 | 同値
杭周面ばね | 4 | 節点 | 121 | F1- | 232.9 | 232.9 | 0 | 同値
杭周面ばね | 4 | 節点 | 121 | K2+ | 36324 | 36324 | 0 | 同値
杭周面ばね | 4 | 節点 | 121 | F2+ | 232.9 | 232.9 | 0 | 同値
杭周面ばね | 4 | 節点 | 121 | F2- | 232.9 | 232.9 | 0 | 同値
杭周面ばね | 4 | 節点 | 121 | K3+ | 36324 | 36324 | 0 | 同値
杭周面ばね | 4 | 節点 | 121 | K1- | 36324 | 36324 | 0 | 同値
杭周面ばね | 4 | 節点 | 121 | K2- | 36324 | 36324 | 0 | 同値
杭周面ばね | 4 | 節点 | 121 | K3- | 36324 | 36324 | 0 | 同値
杭周面ばね | 5 | 節点 | 127 | K1+ | 34419 | 34419 | 0 | 同値
杭周面ばね | 5 | 節点 | 127 | F1+ | 289.1 | 289.1 | 0 | 同値
杭周面ばね | 5 | 節点 | 127 | F1- | 289.1 | 289.1 | 0 | 同値
変更前後（空欄と0を区別）
処理 | KG | 対象 | 番号 | 入力欄 | 変更前 | 実入力 | 差 | 処理結果 | 空欄の変更
杭周面ばね | 5 | 節点 | 127 | K2+ | 34419 | 34419 | 0 | 同値
杭周面ばね | 5 | 節点 | 127 | F2+ | 289.1 | 289.1 | 0 | 同値
杭周面ばね | 5 | 節点 | 127 | F2- | 289.1 | 289.1 | 0 | 同値
杭周面ばね | 5 | 節点 | 127 | K3+ | 34419 | 34419 | 0 | 同値
杭周面ばね | 5 | 節点 | 127 | K1- | 34419 | 34419 | 0 | 同値
杭周面ばね | 5 | 節点 | 127 | K2- | 34419 | 34419 | 0 | 同値
杭周面ばね | 5 | 節点 | 127 | K3- | 34419 | 34419 | 0 | 同値
杭周面ばね | 5 | 節点 | 128 | K1+ | 97084 | 97084 | 0 | 同値
杭周面ばね | 5 | 節点 | 128 | F1+ | 1223.3 | 1223.3 | 0 | 同値
杭周面ばね | 5 | 節点 | 128 | F1- | 1223.3 | 1223.3 | 0 | 同値
杭周面ばね | 5 | 節点 | 128 | K2+ | 97084 | 97084 | 0 | 同値
杭周面ばね | 5 | 節点 | 128 | F2+ | 1223.3 | 1223.3 | 0 | 同値
杭周面ばね | 5 | 節点 | 128 | F2- | 1223.3 | 1223.3 | 0 | 同値
杭周面ばね | 5 | 節点 | 128 | K3+ | 97084 | 97084 | 0 | 同値
杭周面ばね | 5 | 節点 | 128 | K1- | 97084 | 97084 | 0 | 同値
変更前後（空欄と0を区別）
処理 | KG | 対象 | 番号 | 入力欄 | 変更前 | 実入力 | 差 | 処理結果 | 空欄の変更
杭周面ばね | 5 | 節点 | 128 | K2- | 97084 | 97084 | 0 | 同値
杭周面ばね | 5 | 節点 | 128 | K3- | 97084 | 97084 | 0 | 同値
杭周面ばね | 5 | 節点 | 129 | K1+ | 103756 | 103756 | 0 | 同値
杭周面ばね | 5 | 節点 | 129 | F1+ | 1196.2 | 1196.2 | 0 | 同値
杭周面ばね | 5 | 節点 | 129 | F1- | 1196.2 | 1196.2 | 0 | 同値
杭周面ばね | 5 | 節点 | 129 | K2+ | 103756 | 103756 | 0 | 同値
杭周面ばね | 5 | 節点 | 129 | F2+ | 1196.2 | 1196.2 | 0 | 同値
杭周面ばね | 5 | 節点 | 129 | F2- | 1196.2 | 1196.2 | 0 | 同値
杭周面ばね | 5 | 節点 | 129 | K3+ | 103756 | 103756 | 0 | 同値
杭周面ばね | 5 | 節点 | 129 | K1- | 103756 | 103756 | 0 | 同値
杭周面ばね | 5 | 節点 | 129 | K2- | 103756 | 103756 | 0 | 同値
杭周面ばね | 5 | 節点 | 129 | K3- | 103756 | 103756 | 0 | 同値
杭周面ばね | 5 | 節点 | 130 | K1+ | 148838 | 148838 | 0 | 同値
杭周面ばね | 5 | 節点 | 130 | F1+ | 1542 | 1542 | 0 | 同値
杭周面ばね | 5 | 節点 | 130 | F1- | 1542 | 1542 | 0 | 同値
変更前後（空欄と0を区別）
処理 | KG | 対象 | 番号 | 入力欄 | 変更前 | 実入力 | 差 | 処理結果 | 空欄の変更
杭周面ばね | 5 | 節点 | 130 | K2+ | 148838 | 148838 | 0 | 同値
杭周面ばね | 5 | 節点 | 130 | F2+ | 1542 | 1542 | 0 | 同値
杭周面ばね | 5 | 節点 | 130 | F2- | 1542 | 1542 | 0 | 同値
杭周面ばね | 5 | 節点 | 130 | K3+ | 148838 | 148838 | 0 | 同値
杭周面ばね | 5 | 節点 | 130 | K1- | 148838 | 148838 | 0 | 同値
杭周面ばね | 5 | 節点 | 130 | K2- | 148838 | 148838 | 0 | 同値
杭周面ばね | 5 | 節点 | 130 | K3- | 148838 | 148838 | 0 | 同値
杭周面ばね | 5 | 節点 | 131 | K1+ | 145626 | 145626 | 0 | 同値
杭周面ばね | 5 | 節点 | 131 | F1+ | 1835 | 1835 | 0 | 同値
杭周面ばね | 5 | 節点 | 131 | F1- | 1835 | 1835 | 0 | 同値
杭周面ばね | 5 | 節点 | 131 | K2+ | 145626 | 145626 | 0 | 同値
杭周面ばね | 5 | 節点 | 131 | F2+ | 1835 | 1835 | 0 | 同値
杭周面ばね | 5 | 節点 | 131 | F2- | 1835 | 1835 | 0 | 同値
杭周面ばね | 5 | 節点 | 131 | K3+ | 145626 | 145626 | 0 | 同値
杭周面ばね | 5 | 節点 | 131 | K1- | 145626 | 145626 | 0 | 同値
変更前後（空欄と0を区別）
処理 | KG | 対象 | 番号 | 入力欄 | 変更前 | 実入力 | 差 | 処理結果 | 空欄の変更
杭周面ばね | 5 | 節点 | 131 | K2- | 145626 | 145626 | 0 | 同値
杭周面ばね | 5 | 節点 | 131 | K3- | 145626 | 145626 | 0 | 同値
杭周面ばね | 5 | 節点 | 132 | K1+ | 145626 | 145626 | 0 | 同値
杭周面ばね | 5 | 節点 | 132 | F1+ | 1835 | 1835 | 0 | 同値
杭周面ばね | 5 | 節点 | 132 | F1- | 1835 | 1835 | 0 | 同値
杭周面ばね | 5 | 節点 | 132 | K2+ | 145626 | 145626 | 0 | 同値
杭周面ばね | 5 | 節点 | 132 | F2+ | 1835 | 1835 | 0 | 同値
杭周面ばね | 5 | 節点 | 132 | F2- | 1835 | 1835 | 0 | 同値
杭周面ばね | 5 | 節点 | 132 | K3+ | 145626 | 145626 | 0 | 同値
杭周面ばね | 5 | 節点 | 132 | K1- | 145626 | 145626 | 0 | 同値
杭周面ばね | 5 | 節点 | 132 | K2- | 145626 | 145626 | 0 | 同値
杭周面ばね | 5 | 節点 | 132 | K3- | 145626 | 145626 | 0 | 同値
杭周面ばね | 5 | 節点 | 133 | K1+ | 145626 | 145626 | 0 | 同値
杭周面ばね | 5 | 節点 | 133 | F1+ | 1835 | 1835 | 0 | 同値
杭周面ばね | 5 | 節点 | 133 | F1- | 1835 | 1835 | 0 | 同値
変更前後（空欄と0を区別）
処理 | KG | 対象 | 番号 | 入力欄 | 変更前 | 実入力 | 差 | 処理結果 | 空欄の変更
杭周面ばね | 5 | 節点 | 133 | K2+ | 145626 | 145626 | 0 | 同値
杭周面ばね | 5 | 節点 | 133 | F2+ | 1835 | 1835 | 0 | 同値
杭周面ばね | 5 | 節点 | 133 | F2- | 1835 | 1835 | 0 | 同値
杭周面ばね | 5 | 節点 | 133 | K3+ | 145626 | 145626 | 0 | 同値
杭周面ばね | 5 | 節点 | 133 | K1- | 145626 | 145626 | 0 | 同値
杭周面ばね | 5 | 節点 | 133 | K2- | 145626 | 145626 | 0 | 同値
杭周面ばね | 5 | 節点 | 133 | K3- | 145626 | 145626 | 0 | 同値
杭周面ばね | 5 | 節点 | 134 | K1+ | 145626 | 145626 | 0 | 同値
杭周面ばね | 5 | 節点 | 134 | F1+ | 1835 | 1835 | 0 | 同値
杭周面ばね | 5 | 節点 | 134 | F1- | 1835 | 1835 | 0 | 同値
杭周面ばね | 5 | 節点 | 134 | K2+ | 145626 | 145626 | 0 | 同値
杭周面ばね | 5 | 節点 | 134 | F2+ | 1835 | 1835 | 0 | 同値
杭周面ばね | 5 | 節点 | 134 | F2- | 1835 | 1835 | 0 | 同値
杭周面ばね | 5 | 節点 | 134 | K3+ | 145626 | 145626 | 0 | 同値
杭周面ばね | 5 | 節点 | 134 | K1- | 145626 | 145626 | 0 | 同値
変更前後（空欄と0を区別）
処理 | KG | 対象 | 番号 | 入力欄 | 変更前 | 実入力 | 差 | 処理結果 | 空欄の変更
杭周面ばね | 5 | 節点 | 134 | K2- | 145626 | 145626 | 0 | 同値
杭周面ばね | 5 | 節点 | 134 | K3- | 145626 | 145626 | 0 | 同値
杭周面ばね | 5 | 節点 | 135 | K1+ | 145626 | 145626 | 0 | 同値
杭周面ばね | 5 | 節点 | 135 | F1+ | 1835 | 1835 | 0 | 同値
杭周面ばね | 5 | 節点 | 135 | F1- | 1835 | 1835 | 0 | 同値
杭周面ばね | 5 | 節点 | 135 | K2+ | 145626 | 145626 | 0 | 同値
杭周面ばね | 5 | 節点 | 135 | F2+ | 1835 | 1835 | 0 | 同値
杭周面ばね | 5 | 節点 | 135 | F2- | 1835 | 1835 | 0 | 同値
杭周面ばね | 5 | 節点 | 135 | K3+ | 145626 | 145626 | 0 | 同値
杭周面ばね | 5 | 節点 | 135 | K1- | 145626 | 145626 | 0 | 同値
杭周面ばね | 5 | 節点 | 135 | K2- | 145626 | 145626 | 0 | 同値
杭周面ばね | 5 | 節点 | 135 | K3- | 145626 | 145626 | 0 | 同値
杭周面ばね | 5 | 節点 | 136 | K1+ | 145626 | 145626 | 0 | 同値
杭周面ばね | 5 | 節点 | 136 | F1+ | 1835 | 1835 | 0 | 同値
杭周面ばね | 5 | 節点 | 136 | F1- | 1835 | 1835 | 0 | 同値
変更前後（空欄と0を区別）
処理 | KG | 対象 | 番号 | 入力欄 | 変更前 | 実入力 | 差 | 処理結果 | 空欄の変更
杭周面ばね | 5 | 節点 | 136 | K2+ | 145626 | 145626 | 0 | 同値
杭周面ばね | 5 | 節点 | 136 | F2+ | 1835 | 1835 | 0 | 同値
杭周面ばね | 5 | 節点 | 136 | F2- | 1835 | 1835 | 0 | 同値
杭周面ばね | 5 | 節点 | 136 | K3+ | 145626 | 145626 | 0 | 同値
杭周面ばね | 5 | 節点 | 136 | K1- | 145626 | 145626 | 0 | 同値
杭周面ばね | 5 | 節点 | 136 | K2- | 145626 | 145626 | 0 | 同値
杭周面ばね | 5 | 節点 | 136 | K3- | 145626 | 145626 | 0 | 同値
杭周面ばね | 5 | 節点 | 137 | K1+ | 119433 | 119433 | 0 | 同値
杭周面ばね | 5 | 節点 | 137 | F1+ | 1355 | 1355 | 0 | 同値
杭周面ばね | 5 | 節点 | 137 | F1- | 1355 | 1355 | 0 | 同値
杭周面ばね | 5 | 節点 | 137 | K2+ | 119433 | 119433 | 0 | 同値
杭周面ばね | 5 | 節点 | 137 | F2+ | 1355 | 1355 | 0 | 同値
杭周面ばね | 5 | 節点 | 137 | F2- | 1355 | 1355 | 0 | 同値
杭周面ばね | 5 | 節点 | 137 | K3+ | 119433 | 119433 | 0 | 同値
杭周面ばね | 5 | 節点 | 137 | K1- | 119433 | 119433 | 0 | 同値
変更前後（空欄と0を区別）
処理 | KG | 対象 | 番号 | 入力欄 | 変更前 | 実入力 | 差 | 処理結果 | 空欄の変更
杭周面ばね | 5 | 節点 | 137 | K2- | 119433 | 119433 | 0 | 同値
杭周面ばね | 5 | 節点 | 137 | K3- | 119433 | 119433 | 0 | 同値
杭周面ばね | 5 | 節点 | 138 | K1+ | 69957 | 69957 | 0 | 同値
杭周面ばね | 5 | 節点 | 138 | F1+ | 448.5 | 448.5 | 0 | 同値
杭周面ばね | 5 | 節点 | 138 | F1- | 448.5 | 448.5 | 0 | 同値
杭周面ばね | 5 | 節点 | 138 | K2+ | 69957 | 69957 | 0 | 同値
杭周面ばね | 5 | 節点 | 138 | F2+ | 448.5 | 448.5 | 0 | 同値
杭周面ばね | 5 | 節点 | 138 | F2- | 448.5 | 448.5 | 0 | 同値
杭周面ばね | 5 | 節点 | 138 | K3+ | 69957 | 69957 | 0 | 同値
杭周面ばね | 5 | 節点 | 138 | K1- | 69957 | 69957 | 0 | 同値
杭周面ばね | 5 | 節点 | 138 | K2- | 69957 | 69957 | 0 | 同値
杭周面ばね | 5 | 節点 | 138 | K3- | 69957 | 69957 | 0 | 同値
杭周面ばね | 5 | 節点 | 139 | K1+ | 69957 | 69957 | 0 | 同値
杭周面ばね | 5 | 節点 | 139 | F1+ | 448.5 | 448.5 | 0 | 同値
杭周面ばね | 5 | 節点 | 139 | F1- | 448.5 | 448.5 | 0 | 同値
変更前後（空欄と0を区別）
処理 | KG | 対象 | 番号 | 入力欄 | 変更前 | 実入力 | 差 | 処理結果 | 空欄の変更
杭周面ばね | 5 | 節点 | 139 | K2+ | 69957 | 69957 | 0 | 同値
杭周面ばね | 5 | 節点 | 139 | F2+ | 448.5 | 448.5 | 0 | 同値
杭周面ばね | 5 | 節点 | 139 | F2- | 448.5 | 448.5 | 0 | 同値
杭周面ばね | 5 | 節点 | 139 | K3+ | 69957 | 69957 | 0 | 同値
杭周面ばね | 5 | 節点 | 139 | K1- | 69957 | 69957 | 0 | 同値
杭周面ばね | 5 | 節点 | 139 | K2- | 69957 | 69957 | 0 | 同値
杭周面ばね | 5 | 節点 | 139 | K3- | 69957 | 69957 | 0 | 同値
杭周面ばね | 5 | 節点 | 140 | K1+ | 69957 | 69957 | 0 | 同値
杭周面ばね | 5 | 節点 | 140 | F1+ | 448.5 | 448.5 | 0 | 同値
杭周面ばね | 5 | 節点 | 140 | F1- | 448.5 | 448.5 | 0 | 同値
杭周面ばね | 5 | 節点 | 140 | K2+ | 69957 | 69957 | 0 | 同値
杭周面ばね | 5 | 節点 | 140 | F2+ | 448.5 | 448.5 | 0 | 同値
杭周面ばね | 5 | 節点 | 140 | F2- | 448.5 | 448.5 | 0 | 同値
杭周面ばね | 5 | 節点 | 140 | K3+ | 69957 | 69957 | 0 | 同値
杭周面ばね | 5 | 節点 | 140 | K1- | 69957 | 69957 | 0 | 同値
変更前後（空欄と0を区別）
処理 | KG | 対象 | 番号 | 入力欄 | 変更前 | 実入力 | 差 | 処理結果 | 空欄の変更
杭周面ばね | 5 | 節点 | 140 | K2- | 69957 | 69957 | 0 | 同値
杭周面ばね | 5 | 節点 | 140 | K3- | 69957 | 69957 | 0 | 同値
杭周面ばね | 5 | 節点 | 141 | K1+ | 69957 | 69957 | 0 | 同値
杭周面ばね | 5 | 節点 | 141 | F1+ | 448.5 | 448.5 | 0 | 同値
杭周面ばね | 5 | 節点 | 141 | F1- | 448.5 | 448.5 | 0 | 同値
杭周面ばね | 5 | 節点 | 141 | K2+ | 69957 | 69957 | 0 | 同値
杭周面ばね | 5 | 節点 | 141 | F2+ | 448.5 | 448.5 | 0 | 同値
杭周面ばね | 5 | 節点 | 141 | F2- | 448.5 | 448.5 | 0 | 同値
杭周面ばね | 5 | 節点 | 141 | K3+ | 69957 | 69957 | 0 | 同値
杭周面ばね | 5 | 節点 | 141 | K1- | 69957 | 69957 | 0 | 同値
杭周面ばね | 5 | 節点 | 141 | K2- | 69957 | 69957 | 0 | 同値
杭周面ばね | 5 | 節点 | 141 | K3- | 69957 | 69957 | 0 | 同値
杭周面ばね | 5 | 節点 | 142 | K1+ | 69957 | 69957 | 0 | 同値
杭周面ばね | 5 | 節点 | 142 | F1+ | 448.5 | 448.5 | 0 | 同値
杭周面ばね | 5 | 節点 | 142 | F1- | 448.5 | 448.5 | 0 | 同値
変更前後（空欄と0を区別）
処理 | KG | 対象 | 番号 | 入力欄 | 変更前 | 実入力 | 差 | 処理結果 | 空欄の変更
杭周面ばね | 5 | 節点 | 142 | K2+ | 69957 | 69957 | 0 | 同値
杭周面ばね | 5 | 節点 | 142 | F2+ | 448.5 | 448.5 | 0 | 同値
杭周面ばね | 5 | 節点 | 142 | F2- | 448.5 | 448.5 | 0 | 同値
杭周面ばね | 5 | 節点 | 142 | K3+ | 69957 | 69957 | 0 | 同値
杭周面ばね | 5 | 節点 | 142 | K1- | 69957 | 69957 | 0 | 同値
杭周面ばね | 5 | 節点 | 142 | K2- | 69957 | 69957 | 0 | 同値
杭周面ばね | 5 | 節点 | 142 | K3- | 69957 | 69957 | 0 | 同値
杭周面ばね | 5 | 節点 | 143 | K1+ | 69957 | 69957 | 0 | 同値
杭周面ばね | 5 | 節点 | 143 | F1+ | 448.5 | 448.5 | 0 | 同値
杭周面ばね | 5 | 節点 | 143 | F1- | 448.5 | 448.5 | 0 | 同値
杭周面ばね | 5 | 節点 | 143 | K2+ | 69957 | 69957 | 0 | 同値
杭周面ばね | 5 | 節点 | 143 | F2+ | 448.5 | 448.5 | 0 | 同値
杭周面ばね | 5 | 節点 | 143 | F2- | 448.5 | 448.5 | 0 | 同値
杭周面ばね | 5 | 節点 | 143 | K3+ | 69957 | 69957 | 0 | 同値
杭周面ばね | 5 | 節点 | 143 | K1- | 69957 | 69957 | 0 | 同値
変更前後（空欄と0を区別）
処理 | KG | 対象 | 番号 | 入力欄 | 変更前 | 実入力 | 差 | 処理結果 | 空欄の変更
杭周面ばね | 5 | 節点 | 143 | K2- | 69957 | 69957 | 0 | 同値
杭周面ばね | 5 | 節点 | 143 | K3- | 69957 | 69957 | 0 | 同値
杭周面ばね | 5 | 節点 | 144 | K1+ | 69957 | 69957 | 0 | 同値
杭周面ばね | 5 | 節点 | 144 | F1+ | 448.5 | 448.5 | 0 | 同値
杭周面ばね | 5 | 節点 | 144 | F1- | 448.5 | 448.5 | 0 | 同値
杭周面ばね | 5 | 節点 | 144 | K2+ | 69957 | 69957 | 0 | 同値
杭周面ばね | 5 | 節点 | 144 | F2+ | 448.5 | 448.5 | 0 | 同値
杭周面ばね | 5 | 節点 | 144 | F2- | 448.5 | 448.5 | 0 | 同値
杭周面ばね | 5 | 節点 | 144 | K3+ | 69957 | 69957 | 0 | 同値
杭周面ばね | 5 | 節点 | 144 | K1- | 69957 | 69957 | 0 | 同値
杭周面ばね | 5 | 節点 | 144 | K2- | 69957 | 69957 | 0 | 同値
杭周面ばね | 5 | 節点 | 144 | K3- | 69957 | 69957 | 0 | 同値
杭周面ばね | 5 | 節点 | 145 | K1+ | 69957 | 69957 | 0 | 同値
杭周面ばね | 5 | 節点 | 145 | F1+ | 448.5 | 448.5 | 0 | 同値
杭周面ばね | 5 | 節点 | 145 | F1- | 448.5 | 448.5 | 0 | 同値
変更前後（空欄と0を区別）
処理 | KG | 対象 | 番号 | 入力欄 | 変更前 | 実入力 | 差 | 処理結果 | 空欄の変更
杭周面ばね | 5 | 節点 | 145 | K2+ | 69957 | 69957 | 0 | 同値
杭周面ばね | 5 | 節点 | 145 | F2+ | 448.5 | 448.5 | 0 | 同値
杭周面ばね | 5 | 節点 | 145 | F2- | 448.5 | 448.5 | 0 | 同値
杭周面ばね | 5 | 節点 | 145 | K3+ | 69957 | 69957 | 0 | 同値
杭周面ばね | 5 | 節点 | 145 | K1- | 69957 | 69957 | 0 | 同値
杭周面ばね | 5 | 節点 | 145 | K2- | 69957 | 69957 | 0 | 同値
杭周面ばね | 5 | 節点 | 145 | K3- | 69957 | 69957 | 0 | 同値
杭周面ばね | 5 | 節点 | 146 | K1+ | 24216 | 24216 | 0 | 同値
杭周面ばね | 5 | 節点 | 146 | F1+ | 155.3 | 155.3 | 0 | 同値
杭周面ばね | 5 | 節点 | 146 | F1- | 155.3 | 155.3 | 0 | 同値
杭周面ばね | 5 | 節点 | 146 | K2+ | 24216 | 24216 | 0 | 同値
杭周面ばね | 5 | 節点 | 146 | F2+ | 155.3 | 155.3 | 0 | 同値
杭周面ばね | 5 | 節点 | 146 | F2- | 155.3 | 155.3 | 0 | 同値
杭周面ばね | 5 | 節点 | 146 | K3+ | 24216 | 24216 | 0 | 同値
杭周面ばね | 5 | 節点 | 146 | K1- | 24216 | 24216 | 0 | 同値
変更前後（空欄と0を区別）
処理 | KG | 対象 | 番号 | 入力欄 | 変更前 | 実入力 | 差 | 処理結果 | 空欄の変更
杭周面ばね | 5 | 節点 | 146 | K2- | 24216 | 24216 | 0 | 同値
杭周面ばね | 5 | 節点 | 146 | K3- | 24216 | 24216 | 0 | 同値
杭周面ばね | 6 | 節点 | 152 | K1+ | 51629 | 51629 | 0 | 同値
杭周面ばね | 6 | 節点 | 152 | F1+ | 433.8 | 433.8 | 0 | 同値
杭周面ばね | 6 | 節点 | 152 | F1- | 433.8 | 433.8 | 0 | 同値
杭周面ばね | 6 | 節点 | 152 | K2+ | 51629 | 51629 | 0 | 同値
杭周面ばね | 6 | 節点 | 152 | F2+ | 433.8 | 433.8 | 0 | 同値
杭周面ばね | 6 | 節点 | 152 | F2- | 433.8 | 433.8 | 0 | 同値
杭周面ばね | 6 | 節点 | 152 | K3+ | 51629 | 51629 | 0 | 同値
杭周面ばね | 6 | 節点 | 152 | K1- | 51629 | 51629 | 0 | 同値
杭周面ばね | 6 | 節点 | 152 | K2- | 51629 | 51629 | 0 | 同値
杭周面ばね | 6 | 節点 | 152 | K3- | 51629 | 51629 | 0 | 同値
杭周面ばね | 6 | 節点 | 153 | K1+ | 145626 | 145626 | 0 | 同値
杭周面ばね | 6 | 節点 | 153 | F1+ | 1835 | 1835 | 0 | 同値
杭周面ばね | 6 | 節点 | 153 | F1- | 1835 | 1835 | 0 | 同値
変更前後（空欄と0を区別）
処理 | KG | 対象 | 番号 | 入力欄 | 変更前 | 実入力 | 差 | 処理結果 | 空欄の変更
杭周面ばね | 6 | 節点 | 153 | K2+ | 145626 | 145626 | 0 | 同値
杭周面ばね | 6 | 節点 | 153 | F2+ | 1835 | 1835 | 0 | 同値
杭周面ばね | 6 | 節点 | 153 | F2- | 1835 | 1835 | 0 | 同値
杭周面ばね | 6 | 節点 | 153 | K3+ | 145626 | 145626 | 0 | 同値
杭周面ばね | 6 | 節点 | 153 | K1- | 145626 | 145626 | 0 | 同値
杭周面ばね | 6 | 節点 | 153 | K2- | 145626 | 145626 | 0 | 同値
杭周面ばね | 6 | 節点 | 153 | K3- | 145626 | 145626 | 0 | 同値
杭周面ばね | 6 | 節点 | 154 | K1+ | 155634 | 155634 | 0 | 同値
杭周面ばね | 6 | 節点 | 154 | F1+ | 1794.4 | 1794.4 | 0 | 同値
杭周面ばね | 6 | 節点 | 154 | F1- | 1794.4 | 1794.4 | 0 | 同値
杭周面ばね | 6 | 節点 | 154 | K2+ | 155634 | 155634 | 0 | 同値
杭周面ばね | 6 | 節点 | 154 | F2+ | 1794.4 | 1794.4 | 0 | 同値
杭周面ばね | 6 | 節点 | 154 | F2- | 1794.4 | 1794.4 | 0 | 同値
杭周面ばね | 6 | 節点 | 154 | K3+ | 155634 | 155634 | 0 | 同値
杭周面ばね | 6 | 節点 | 154 | K1- | 155634 | 155634 | 0 | 同値
変更前後（空欄と0を区別）
処理 | KG | 対象 | 番号 | 入力欄 | 変更前 | 実入力 | 差 | 処理結果 | 空欄の変更
杭周面ばね | 6 | 節点 | 154 | K2- | 155634 | 155634 | 0 | 同値
杭周面ばね | 6 | 節点 | 154 | K3- | 155634 | 155634 | 0 | 同値
杭周面ばね | 6 | 節点 | 155 | K1+ | 223257 | 223257 | 0 | 同値
杭周面ばね | 6 | 節点 | 155 | F1+ | 2313 | 2313 | 0 | 同値
杭周面ばね | 6 | 節点 | 155 | F1- | 2313 | 2313 | 0 | 同値
杭周面ばね | 6 | 節点 | 155 | K2+ | 223257 | 223257 | 0 | 同値
杭周面ばね | 6 | 節点 | 155 | F2+ | 2313 | 2313 | 0 | 同値
杭周面ばね | 6 | 節点 | 155 | F2- | 2313 | 2313 | 0 | 同値
杭周面ばね | 6 | 節点 | 155 | K3+ | 223257 | 223257 | 0 | 同値
杭周面ばね | 6 | 節点 | 155 | K1- | 223257 | 223257 | 0 | 同値
杭周面ばね | 6 | 節点 | 155 | K2- | 223257 | 223257 | 0 | 同値
杭周面ばね | 6 | 節点 | 155 | K3- | 223257 | 223257 | 0 | 同値
杭周面ばね | 6 | 節点 | 156 | K1+ | 218438 | 218438 | 0 | 同値
杭周面ばね | 6 | 節点 | 156 | F1+ | 2752.4 | 2752.4 | 0 | 同値
杭周面ばね | 6 | 節点 | 156 | F1- | 2752.4 | 2752.4 | 0 | 同値
変更前後（空欄と0を区別）
処理 | KG | 対象 | 番号 | 入力欄 | 変更前 | 実入力 | 差 | 処理結果 | 空欄の変更
杭周面ばね | 6 | 節点 | 156 | K2+ | 218438 | 218438 | 0 | 同値
杭周面ばね | 6 | 節点 | 156 | F2+ | 2752.4 | 2752.4 | 0 | 同値
杭周面ばね | 6 | 節点 | 156 | F2- | 2752.4 | 2752.4 | 0 | 同値
杭周面ばね | 6 | 節点 | 156 | K3+ | 218438 | 218438 | 0 | 同値
杭周面ばね | 6 | 節点 | 156 | K1- | 218438 | 218438 | 0 | 同値
杭周面ばね | 6 | 節点 | 156 | K2- | 218438 | 218438 | 0 | 同値
杭周面ばね | 6 | 節点 | 156 | K3- | 218438 | 218438 | 0 | 同値
杭周面ばね | 6 | 節点 | 157 | K1+ | 218438 | 218438 | 0 | 同値
杭周面ばね | 6 | 節点 | 157 | F1+ | 2752.4 | 2752.4 | 0 | 同値
杭周面ばね | 6 | 節点 | 157 | F1- | 2752.4 | 2752.4 | 0 | 同値
杭周面ばね | 6 | 節点 | 157 | K2+ | 218438 | 218438 | 0 | 同値
杭周面ばね | 6 | 節点 | 157 | F2+ | 2752.4 | 2752.4 | 0 | 同値
杭周面ばね | 6 | 節点 | 157 | F2- | 2752.4 | 2752.4 | 0 | 同値
杭周面ばね | 6 | 節点 | 157 | K3+ | 218438 | 218438 | 0 | 同値
杭周面ばね | 6 | 節点 | 157 | K1- | 218438 | 218438 | 0 | 同値
変更前後（空欄と0を区別）
処理 | KG | 対象 | 番号 | 入力欄 | 変更前 | 実入力 | 差 | 処理結果 | 空欄の変更
杭周面ばね | 6 | 節点 | 157 | K2- | 218438 | 218438 | 0 | 同値
杭周面ばね | 6 | 節点 | 157 | K3- | 218438 | 218438 | 0 | 同値
杭周面ばね | 6 | 節点 | 158 | K1+ | 218438 | 218438 | 0 | 同値
杭周面ばね | 6 | 節点 | 158 | F1+ | 2752.4 | 2752.4 | 0 | 同値
杭周面ばね | 6 | 節点 | 158 | F1- | 2752.4 | 2752.4 | 0 | 同値
杭周面ばね | 6 | 節点 | 158 | K2+ | 218438 | 218438 | 0 | 同値
杭周面ばね | 6 | 節点 | 158 | F2+ | 2752.4 | 2752.4 | 0 | 同値
杭周面ばね | 6 | 節点 | 158 | F2- | 2752.4 | 2752.4 | 0 | 同値
杭周面ばね | 6 | 節点 | 158 | K3+ | 218438 | 218438 | 0 | 同値
杭周面ばね | 6 | 節点 | 158 | K1- | 218438 | 218438 | 0 | 同値
杭周面ばね | 6 | 節点 | 158 | K2- | 218438 | 218438 | 0 | 同値
杭周面ばね | 6 | 節点 | 158 | K3- | 218438 | 218438 | 0 | 同値
杭周面ばね | 6 | 節点 | 159 | K1+ | 218438 | 218438 | 0 | 同値
杭周面ばね | 6 | 節点 | 159 | F1+ | 2752.4 | 2752.4 | 0 | 同値
杭周面ばね | 6 | 節点 | 159 | F1- | 2752.4 | 2752.4 | 0 | 同値
変更前後（空欄と0を区別）
処理 | KG | 対象 | 番号 | 入力欄 | 変更前 | 実入力 | 差 | 処理結果 | 空欄の変更
杭周面ばね | 6 | 節点 | 159 | K2+ | 218438 | 218438 | 0 | 同値
杭周面ばね | 6 | 節点 | 159 | F2+ | 2752.4 | 2752.4 | 0 | 同値
杭周面ばね | 6 | 節点 | 159 | F2- | 2752.4 | 2752.4 | 0 | 同値
杭周面ばね | 6 | 節点 | 159 | K3+ | 218438 | 218438 | 0 | 同値
杭周面ばね | 6 | 節点 | 159 | K1- | 218438 | 218438 | 0 | 同値
杭周面ばね | 6 | 節点 | 159 | K2- | 218438 | 218438 | 0 | 同値
杭周面ばね | 6 | 節点 | 159 | K3- | 218438 | 218438 | 0 | 同値
杭周面ばね | 6 | 節点 | 160 | K1+ | 218438 | 218438 | 0 | 同値
杭周面ばね | 6 | 節点 | 160 | F1+ | 2752.4 | 2752.4 | 0 | 同値
杭周面ばね | 6 | 節点 | 160 | F1- | 2752.4 | 2752.4 | 0 | 同値
杭周面ばね | 6 | 節点 | 160 | K2+ | 218438 | 218438 | 0 | 同値
杭周面ばね | 6 | 節点 | 160 | F2+ | 2752.4 | 2752.4 | 0 | 同値
杭周面ばね | 6 | 節点 | 160 | F2- | 2752.4 | 2752.4 | 0 | 同値
杭周面ばね | 6 | 節点 | 160 | K3+ | 218438 | 218438 | 0 | 同値
杭周面ばね | 6 | 節点 | 160 | K1- | 218438 | 218438 | 0 | 同値
変更前後（空欄と0を区別）
処理 | KG | 対象 | 番号 | 入力欄 | 変更前 | 実入力 | 差 | 処理結果 | 空欄の変更
杭周面ばね | 6 | 節点 | 160 | K2- | 218438 | 218438 | 0 | 同値
杭周面ばね | 6 | 節点 | 160 | K3- | 218438 | 218438 | 0 | 同値
杭周面ばね | 6 | 節点 | 161 | K1+ | 218438 | 218438 | 0 | 同値
杭周面ばね | 6 | 節点 | 161 | F1+ | 2752.4 | 2752.4 | 0 | 同値
杭周面ばね | 6 | 節点 | 161 | F1- | 2752.4 | 2752.4 | 0 | 同値
杭周面ばね | 6 | 節点 | 161 | K2+ | 218438 | 218438 | 0 | 同値
杭周面ばね | 6 | 節点 | 161 | F2+ | 2752.4 | 2752.4 | 0 | 同値
杭周面ばね | 6 | 節点 | 161 | F2- | 2752.4 | 2752.4 | 0 | 同値
杭周面ばね | 6 | 節点 | 161 | K3+ | 218438 | 218438 | 0 | 同値
杭周面ばね | 6 | 節点 | 161 | K1- | 218438 | 218438 | 0 | 同値
杭周面ばね | 6 | 節点 | 161 | K2- | 218438 | 218438 | 0 | 同値
杭周面ばね | 6 | 節点 | 161 | K3- | 218438 | 218438 | 0 | 同値
杭周面ばね | 6 | 節点 | 162 | K1+ | 179149 | 179149 | 0 | 同値
杭周面ばね | 6 | 節点 | 162 | F1+ | 2032.5 | 2032.5 | 0 | 同値
杭周面ばね | 6 | 節点 | 162 | F1- | 2032.5 | 2032.5 | 0 | 同値
変更前後（空欄と0を区別）
処理 | KG | 対象 | 番号 | 入力欄 | 変更前 | 実入力 | 差 | 処理結果 | 空欄の変更
杭周面ばね | 6 | 節点 | 162 | K2+ | 179149 | 179149 | 0 | 同値
杭周面ばね | 6 | 節点 | 162 | F2+ | 2032.5 | 2032.5 | 0 | 同値
杭周面ばね | 6 | 節点 | 162 | F2- | 2032.5 | 2032.5 | 0 | 同値
杭周面ばね | 6 | 節点 | 162 | K3+ | 179149 | 179149 | 0 | 同値
杭周面ばね | 6 | 節点 | 162 | K1- | 179149 | 179149 | 0 | 同値
杭周面ばね | 6 | 節点 | 162 | K2- | 179149 | 179149 | 0 | 同値
杭周面ばね | 6 | 節点 | 162 | K3- | 179149 | 179149 | 0 | 同値
杭周面ばね | 6 | 節点 | 163 | K1+ | 104936 | 104936 | 0 | 同値
杭周面ばね | 6 | 節点 | 163 | F1+ | 672.8 | 672.8 | 0 | 同値
杭周面ばね | 6 | 節点 | 163 | F1- | 672.8 | 672.8 | 0 | 同値
杭周面ばね | 6 | 節点 | 163 | K2+ | 104936 | 104936 | 0 | 同値
杭周面ばね | 6 | 節点 | 163 | F2+ | 672.8 | 672.8 | 0 | 同値
杭周面ばね | 6 | 節点 | 163 | F2- | 672.8 | 672.8 | 0 | 同値
杭周面ばね | 6 | 節点 | 163 | K3+ | 104936 | 104936 | 0 | 同値
杭周面ばね | 6 | 節点 | 163 | K1- | 104936 | 104936 | 0 | 同値
変更前後（空欄と0を区別）
処理 | KG | 対象 | 番号 | 入力欄 | 変更前 | 実入力 | 差 | 処理結果 | 空欄の変更
杭周面ばね | 6 | 節点 | 163 | K2- | 104936 | 104936 | 0 | 同値
杭周面ばね | 6 | 節点 | 163 | K3- | 104936 | 104936 | 0 | 同値
杭周面ばね | 6 | 節点 | 164 | K1+ | 104936 | 104936 | 0 | 同値
杭周面ばね | 6 | 節点 | 164 | F1+ | 672.8 | 672.8 | 0 | 同値
杭周面ばね | 6 | 節点 | 164 | F1- | 672.8 | 672.8 | 0 | 同値
杭周面ばね | 6 | 節点 | 164 | K2+ | 104936 | 104936 | 0 | 同値
杭周面ばね | 6 | 節点 | 164 | F2+ | 672.8 | 672.8 | 0 | 同値
杭周面ばね | 6 | 節点 | 164 | F2- | 672.8 | 672.8 | 0 | 同値
杭周面ばね | 6 | 節点 | 164 | K3+ | 104936 | 104936 | 0 | 同値
杭周面ばね | 6 | 節点 | 164 | K1- | 104936 | 104936 | 0 | 同値
杭周面ばね | 6 | 節点 | 164 | K2- | 104936 | 104936 | 0 | 同値
杭周面ばね | 6 | 節点 | 164 | K3- | 104936 | 104936 | 0 | 同値
杭周面ばね | 6 | 節点 | 165 | K1+ | 104936 | 104936 | 0 | 同値
杭周面ばね | 6 | 節点 | 165 | F1+ | 672.8 | 672.8 | 0 | 同値
杭周面ばね | 6 | 節点 | 165 | F1- | 672.8 | 672.8 | 0 | 同値
変更前後（空欄と0を区別）
処理 | KG | 対象 | 番号 | 入力欄 | 変更前 | 実入力 | 差 | 処理結果 | 空欄の変更
杭周面ばね | 6 | 節点 | 165 | K2+ | 104936 | 104936 | 0 | 同値
杭周面ばね | 6 | 節点 | 165 | F2+ | 672.8 | 672.8 | 0 | 同値
杭周面ばね | 6 | 節点 | 165 | F2- | 672.8 | 672.8 | 0 | 同値
杭周面ばね | 6 | 節点 | 165 | K3+ | 104936 | 104936 | 0 | 同値
杭周面ばね | 6 | 節点 | 165 | K1- | 104936 | 104936 | 0 | 同値
杭周面ばね | 6 | 節点 | 165 | K2- | 104936 | 104936 | 0 | 同値
杭周面ばね | 6 | 節点 | 165 | K3- | 104936 | 104936 | 0 | 同値
杭周面ばね | 6 | 節点 | 166 | K1+ | 104936 | 104936 | 0 | 同値
杭周面ばね | 6 | 節点 | 166 | F1+ | 672.8 | 672.8 | 0 | 同値
杭周面ばね | 6 | 節点 | 166 | F1- | 672.8 | 672.8 | 0 | 同値
杭周面ばね | 6 | 節点 | 166 | K2+ | 104936 | 104936 | 0 | 同値
杭周面ばね | 6 | 節点 | 166 | F2+ | 672.8 | 672.8 | 0 | 同値
杭周面ばね | 6 | 節点 | 166 | F2- | 672.8 | 672.8 | 0 | 同値
杭周面ばね | 6 | 節点 | 166 | K3+ | 104936 | 104936 | 0 | 同値
杭周面ばね | 6 | 節点 | 166 | K1- | 104936 | 104936 | 0 | 同値
変更前後（空欄と0を区別）
処理 | KG | 対象 | 番号 | 入力欄 | 変更前 | 実入力 | 差 | 処理結果 | 空欄の変更
杭周面ばね | 6 | 節点 | 166 | K2- | 104936 | 104936 | 0 | 同値
杭周面ばね | 6 | 節点 | 166 | K3- | 104936 | 104936 | 0 | 同値
杭周面ばね | 6 | 節点 | 167 | K1+ | 104936 | 104936 | 0 | 同値
杭周面ばね | 6 | 節点 | 167 | F1+ | 672.8 | 672.8 | 0 | 同値
杭周面ばね | 6 | 節点 | 167 | F1- | 672.8 | 672.8 | 0 | 同値
杭周面ばね | 6 | 節点 | 167 | K2+ | 104936 | 104936 | 0 | 同値
杭周面ばね | 6 | 節点 | 167 | F2+ | 672.8 | 672.8 | 0 | 同値
杭周面ばね | 6 | 節点 | 167 | F2- | 672.8 | 672.8 | 0 | 同値
杭周面ばね | 6 | 節点 | 167 | K3+ | 104936 | 104936 | 0 | 同値
杭周面ばね | 6 | 節点 | 167 | K1- | 104936 | 104936 | 0 | 同値
杭周面ばね | 6 | 節点 | 167 | K2- | 104936 | 104936 | 0 | 同値
杭周面ばね | 6 | 節点 | 167 | K3- | 104936 | 104936 | 0 | 同値
杭周面ばね | 6 | 節点 | 168 | K1+ | 104936 | 104936 | 0 | 同値
杭周面ばね | 6 | 節点 | 168 | F1+ | 672.8 | 672.8 | 0 | 同値
杭周面ばね | 6 | 節点 | 168 | F1- | 672.8 | 672.8 | 0 | 同値
変更前後（空欄と0を区別）
処理 | KG | 対象 | 番号 | 入力欄 | 変更前 | 実入力 | 差 | 処理結果 | 空欄の変更
杭周面ばね | 6 | 節点 | 168 | K2+ | 104936 | 104936 | 0 | 同値
杭周面ばね | 6 | 節点 | 168 | F2+ | 672.8 | 672.8 | 0 | 同値
杭周面ばね | 6 | 節点 | 168 | F2- | 672.8 | 672.8 | 0 | 同値
杭周面ばね | 6 | 節点 | 168 | K3+ | 104936 | 104936 | 0 | 同値
杭周面ばね | 6 | 節点 | 168 | K1- | 104936 | 104936 | 0 | 同値
杭周面ばね | 6 | 節点 | 168 | K2- | 104936 | 104936 | 0 | 同値
杭周面ばね | 6 | 節点 | 168 | K3- | 104936 | 104936 | 0 | 同値
杭周面ばね | 6 | 節点 | 169 | K1+ | 104936 | 104936 | 0 | 同値
杭周面ばね | 6 | 節点 | 169 | F1+ | 672.8 | 672.8 | 0 | 同値
杭周面ばね | 6 | 節点 | 169 | F1- | 672.8 | 672.8 | 0 | 同値
杭周面ばね | 6 | 節点 | 169 | K2+ | 104936 | 104936 | 0 | 同値
杭周面ばね | 6 | 節点 | 169 | F2+ | 672.8 | 672.8 | 0 | 同値
杭周面ばね | 6 | 節点 | 169 | F2- | 672.8 | 672.8 | 0 | 同値
杭周面ばね | 6 | 節点 | 169 | K3+ | 104936 | 104936 | 0 | 同値
杭周面ばね | 6 | 節点 | 169 | K1- | 104936 | 104936 | 0 | 同値
変更前後（空欄と0を区別）
処理 | KG | 対象 | 番号 | 入力欄 | 変更前 | 実入力 | 差 | 処理結果 | 空欄の変更
杭周面ばね | 6 | 節点 | 169 | K2- | 104936 | 104936 | 0 | 同値
杭周面ばね | 6 | 節点 | 169 | K3- | 104936 | 104936 | 0 | 同値
杭周面ばね | 6 | 節点 | 170 | K1+ | 104936 | 104936 | 0 | 同値
杭周面ばね | 6 | 節点 | 170 | F1+ | 672.8 | 672.8 | 0 | 同値
杭周面ばね | 6 | 節点 | 170 | F1- | 672.8 | 672.8 | 0 | 同値
杭周面ばね | 6 | 節点 | 170 | K2+ | 104936 | 104936 | 0 | 同値
杭周面ばね | 6 | 節点 | 170 | F2+ | 672.8 | 672.8 | 0 | 同値
杭周面ばね | 6 | 節点 | 170 | F2- | 672.8 | 672.8 | 0 | 同値
杭周面ばね | 6 | 節点 | 170 | K3+ | 104936 | 104936 | 0 | 同値
杭周面ばね | 6 | 節点 | 170 | K1- | 104936 | 104936 | 0 | 同値
杭周面ばね | 6 | 節点 | 170 | K2- | 104936 | 104936 | 0 | 同値
杭周面ばね | 6 | 節点 | 170 | K3- | 104936 | 104936 | 0 | 同値
杭周面ばね | 6 | 節点 | 171 | K1+ | 36324 | 36324 | 0 | 同値
杭周面ばね | 6 | 節点 | 171 | F1+ | 232.9 | 232.9 | 0 | 同値
杭周面ばね | 6 | 節点 | 171 | F1- | 232.9 | 232.9 | 0 | 同値
変更前後（空欄と0を区別）
処理 | KG | 対象 | 番号 | 入力欄 | 変更前 | 実入力 | 差 | 処理結果 | 空欄の変更
杭周面ばね | 6 | 節点 | 171 | K2+ | 36324 | 36324 | 0 | 同値
杭周面ばね | 6 | 節点 | 171 | F2+ | 232.9 | 232.9 | 0 | 同値
杭周面ばね | 6 | 節点 | 171 | F2- | 232.9 | 232.9 | 0 | 同値
杭周面ばね | 6 | 節点 | 171 | K3+ | 36324 | 36324 | 0 | 同値
杭周面ばね | 6 | 節点 | 171 | K1- | 36324 | 36324 | 0 | 同値
杭周面ばね | 6 | 節点 | 171 | K2- | 36324 | 36324 | 0 | 同値
杭周面ばね | 6 | 節点 | 171 | K3- | 36324 | 36324 | 0 | 同値
杭先端ばね | 4 | 節点 | 122 | K1+ | 327072 | 327072 | 0 | 同値
杭先端ばね | 4 | 節点 | 122 | F1+ | 7167.5 | 7167.5 | 0 | 同値
杭先端ばね | 4 | 節点 | 122 | F1- |  |  |  | 同値
杭先端ばね | 4 | 節点 | 122 | K2+ | 88418 | 88418 | 0 | 同値
杭先端ばね | 4 | 節点 | 122 | F2+ | 16724.3 | 16724.3 | 0 | 同値
杭先端ばね | 4 | 節点 | 122 | F2- |  |  |  | 同値
杭先端ばね | 4 | 節点 | 122 | K3+ | 88418 | 88418 | 0 | 同値
杭先端ばね | 4 | 節点 | 122 | K1- | 327072 | 327072 | 0 | 同値
変更前後（空欄と0を区別）
処理 | KG | 対象 | 番号 | 入力欄 | 変更前 | 実入力 | 差 | 処理結果 | 空欄の変更
杭先端ばね | 4 | 節点 | 122 | K2- | 88418 | 88418 | 0 | 同値
杭先端ばね | 4 | 節点 | 122 | K3- | 88418 | 88418 | 0 | 同値
杭先端ばね | 5 | 節点 | 147 | K1+ | 218048 | 218048 | 0 | 同値
杭先端ばね | 5 | 節点 | 147 | F1+ | 4778.4 | 4778.4 | 0 | 同値
杭先端ばね | 5 | 節点 | 147 | F1- |  |  |  | 同値
杭先端ばね | 5 | 節点 | 147 | K2+ | 58945 | 58945 | 0 | 同値
杭先端ばね | 5 | 節点 | 147 | F2+ | 11149.5 | 11149.5 | 0 | 同値
杭先端ばね | 5 | 節点 | 147 | F2- |  |  |  | 同値
杭先端ばね | 5 | 節点 | 147 | K3+ | 58945 | 58945 | 0 | 同値
杭先端ばね | 5 | 節点 | 147 | K1- | 218048 | 218048 | 0 | 同値
杭先端ばね | 5 | 節点 | 147 | K2- | 58945 | 58945 | 0 | 同値
杭先端ばね | 5 | 節点 | 147 | K3- | 58945 | 58945 | 0 | 同値
杭先端ばね | 6 | 節点 | 172 | K1+ | 327072 | 327072 | 0 | 同値
杭先端ばね | 6 | 節点 | 172 | F1+ | 7167.5 | 7167.5 | 0 | 同値
杭先端ばね | 6 | 節点 | 172 | F1- |  |  |  | 同値
変更前後（空欄と0を区別）
処理 | KG | 対象 | 番号 | 入力欄 | 変更前 | 実入力 | 差 | 処理結果 | 空欄の変更
杭先端ばね | 6 | 節点 | 172 | K2+ | 88418 | 88418 | 0 | 同値
杭先端ばね | 6 | 節点 | 172 | F2+ | 16724.3 | 16724.3 | 0 | 同値
杭先端ばね | 6 | 節点 | 172 | F2- |  |  |  | 同値
杭先端ばね | 6 | 節点 | 172 | K3+ | 88418 | 88418 | 0 | 同値
杭先端ばね | 6 | 節点 | 172 | K1- | 327072 | 327072 | 0 | 同値
杭先端ばね | 6 | 節点 | 172 | K2- | 88418 | 88418 | 0 | 同値
杭先端ばね | 6 | 節点 | 172 | K3- | 88418 | 88418 | 0 | 同値

## 水平地盤ばね
水平地盤ばね | [6 empty] | 水平地盤ばね | [6 empty] | 水平地盤ばね
層番号 | 層厚 (m) | 水平地盤反力係数 Kh (kN/m²) | 部材長 (m) |  | 部材番号 | 各部材の水平ばね定数 Kh (kN/m²) | 層番号 | 層厚 (m) | 水平地盤反力係数 Kh (kN/m²) | 部材長 (m) |  | 部材番号 | 各部材の水平ばね定数 Kh (kN/m²) | 層番号 | 層厚 (m) | 水平地盤反力係数 Kh (kN/m²) | 部材長 (m) |  | 部材番号 | 各部材の水平ばね定数 Kh (kN/m²)
1 | 1.5 | 58812 | 1.3 |  | 98 | 58812 | 1 | 1.5 | 39208 | 1.3 |  | 123 | 39208 | 1 | 1.5 | 58812 | 1.3 |  | 148 | 58812
|  | 58812 | 1.3 | 0.2 | 99 | 272085.9231 |  |  | 39208 | 1.3 | 0.2 | 124 | 181390.6154 |  |  | 58812 | 1.3 | 0.2 | 149 | 272085.9231
2 | 1.3 | 310863 |  | 1.1 |  |  | 2 | 1.3 | 207242 |  | 1.1 |  |  | 2 | 1.3 | 310863 |  | 1.1
|  | 310863 | 1.3 | 0.2 | 100 | 141501.0769 |  |  | 207242 | 1.3 | 0.2 | 125 | 94333.7692 |  |  | 310863 | 1.3 | 0.2 | 150 | 141501.0769
3 | 2.9 | 110708 |  | 1.1 |  |  | 3 | 2.9 | 73805 |  | 1.1 |  |  | 3 | 2.9 | 110708 |  | 1.1
|  | 110708 | 1.3 |  | 101 | 110708 |  |  | 73805 | 1.3 |  | 126 | 73805 |  |  | 110708 | 1.3 |  | 151 | 110708
|  | 110708 | 1.3 | 0.5 | 102 | 208028.6154 |  |  | 73805 | 1.3 | 0.5 | 127 | 138685.6154 |  |  | 110708 | 1.3 | 0.5 | 152 | 208028.6154
4 | 2.6 | 268854 |  | 0.8 |  |  | 4 | 2.6 | 179236 |  | 0.8 |  |  | 4 | 2.6 | 268854 |  | 0.8
|  | 268854 | 1.3 |  | 103 | 268854 |  |  | 179236 | 1.3 |  | 128 | 179236 |  |  | 268854 | 1.3 |  | 153 | 268854
|  | 268854 | 1.3 | 0.5 | 104 | 363439.6923 |  |  | 179236 | 1.3 | 0.5 | 129 | 242293.0769 |  |  | 268854 | 1.3 | 0.5 | 154 | 363439.6923
5 | 0.6 | 428981 |  | 0.6 |  |  | 5 | 0.6 | 285987 |  | 0.6 |  |  | 5 | 0.6 | 428981 |  | 0.6
6 | 9.5 | 403280 |  | 0.2 |  |  | 6 | 9.5 | 268854 |  | 0.2 |  |  | 6 | 9.5 | 403280 |  | 0.2
|  | 403280 | 1.3 |  | 105 | 403280 |  |  | 268854 | 1.3 |  | 130 | 268854 |  |  | 403280 | 1.3 |  | 155 | 403280
|  | 403280 | 1.3 |  | 106 | 403280 |  |  | 268854 | 1.3 |  | 131 | 268854 |  |  | 403280 | 1.3 |  | 156 | 403280
|  | 403280 | 1.3 |  | 107 | 403280 |  |  | 268854 | 1.3 |  | 132 | 268854 |  |  | 403280 | 1.3 |  | 157 | 403280
|  | 403280 | 1.3 |  | 108 | 403280 |  |  | 268854 | 1.3 |  | 133 | 268854 |  |  | 403280 | 1.3 |  | 158 | 403280
|  | 403280 | 1.3 |  | 109 | 403280 |  |  | 268854 | 1.3 |  | 134 | 268854 |  |  | 403280 | 1.3 |  | 159 | 403280
|  | 403280 | 1.3 |  | 110 | 403280 |  |  | 268854 | 1.3 |  | 135 | 268854 |  |  | 403280 | 1.3 |  | 160 | 403280
|  | 403280 | 1.3 |  | 111 | 403280 |  |  | 268854 | 1.3 |  | 136 | 268854 |  |  | 403280 | 1.3 |  | 161 | 403280
|  | 403280 | 1.3 | 0.2 | 112 | 225971 |  |  | 268854 | 1.3 | 0.2 | 137 | 150647.1538 |  |  | 403280 | 1.3 | 0.2 | 162 | 225971
7 | 12.6 | 193733 |  | 1.1 |  |  | 7 | 12.6 | 129155 |  | 1.1 |  |  | 7 | 12.6 | 193733 |  | 1.1
|  | 193733 | 1.3 |  | 113 | 193733 |  |  | 129155 | 1.3 |  | 138 | 129155 |  |  | 193733 | 1.3 |  | 163 | 193733
|  | 193733 | 1.3 |  | 114 | 193733 |  |  | 129155 | 1.3 |  | 139 | 129155 |  |  | 193733 | 1.3 |  | 164 | 193733
|  | 193733 | 1.3 |  | 115 | 193733 |  |  | 129155 | 1.3 |  | 140 | 129155 |  |  | 193733 | 1.3 |  | 165 | 193733
|  | 193733 | 1.3 |  | 116 | 193733 |  |  | 129155 | 1.3 |  | 141 | 129155 |  |  | 193733 | 1.3 |  | 166 | 193733
|  | 193733 | 1.3 |  | 117 | 193733 |  |  | 129155 | 1.3 |  | 142 | 129155 |  |  | 193733 | 1.3 |  | 167 | 193733
|  | 193733 | 1.3 |  | 118 | 193733 |  |  | 129155 | 1.3 |  | 143 | 129155 |  |  | 193733 | 1.3 |  | 168 | 193733
|  | 193733 | 1.3 |  | 119 | 193733 |  |  | 129155 | 1.3 |  | 144 | 129155 |  |  | 193733 | 1.3 |  | 169 | 193733
|  | 193733 | 1.3 |  | 120 | 193733 |  |  | 129155 | 1.3 |  | 145 | 129155 |  |  | 193733 | 1.3 |  | 170 | 193733
|  | 193733 | 1.1 |  | 121 | 193733 |  |  | 129155 | 1.1 |  | 146 | 129155 |  |  | 193733 | 1.1 |  | 171 | 193733
Σ | 31 |  | 31 |  |  |  | Σ | 31 |  | 31 |  |  |  | Σ | 31 |  | 31

## 有効抵抗土圧
有効抵抗土圧
計算確認・モデル未保存 2026-09-17T20:39:45.520468+09:00
青文字：原値 黄色：変換時の実入力（固定） 数式：再計算値。条件変更時はアプリから再実行してください。
部材別の結果
KG | モデル列 | 部材 | 方法 | 土圧列 | 上端再計算 (kN/m) | 上端実入力 (kN/m) | 上端差 | 下端再計算 (kN/m) | 下端実入力 (kN/m) | 下端差
4 | 1 | 98 | 層内線形補間 | 3 | 1162.9 | 1162.9 | 0 | 1307.5 | 1307.5 | 0
4 | 1 | 99 | 積分平均 | 3 | 1989 | 1989 | 0 | 1989 | 1989 | 0
4 | 1 | 100 | 積分平均 | 3 | 1826.6 | 1826.6 | 0 | 1826.6 | 1826.6 | 0
4 | 1 | 101 | 層内線形補間 | 3 | 1755 | 1755 | 0 | 1755 | 1755 | 0
4 | 1 | 102 | 積分平均 | 3 | 2158.6 | 2158.6 | 0 | 2158.6 | 2158.6 | 0
4 | 1 | 103 | 層内線形補間 | 3 | 2472.8 | 2472.8 | 0 | 2673.7 | 2673.7 | 0
4 | 1 | 104 | 積分平均 | 3 | 4642.1 | 4642.1 | 0 | 4642.1 | 4642.1 | 0
4 | 1 | 105 | 層内線形補間 | 3 | 2980.8 | 2980.8 | 0 | 3190.7 | 3190.7 | 0
4 | 1 | 106 | 層内線形補間 | 3 | 3190.7 | 3190.7 | 0 | 3400.6 | 3400.6 | 0
4 | 1 | 107 | 層内線形補間 | 3 | 3400.6 | 3400.6 | 0 | 3610.5 | 3610.5 | 0
4 | 1 | 108 | 層内線形補間 | 3 | 3610.5 | 3610.5 | 0 | 3820.5 | 3820.5 | 0
4 | 1 | 109 | 層内線形補間 | 3 | 3820.5 | 3820.5 | 0 | 4030.4 | 4030.4 | 0
4 | 1 | 110 | 層内線形補間 | 3 | 4030.4 | 4030.4 | 0 | 4240.3 | 4240.3 | 0
4 | 1 | 111 | 層内線形補間 | 3 | 4240.3 | 4240.3 | 0 | 4450.2 | 4450.2 | 0
部材別の結果
KG | モデル列 | 部材 | 方法 | 土圧列 | 上端再計算 (kN/m) | 上端実入力 (kN/m) | 上端差 | 下端再計算 (kN/m) | 下端実入力 (kN/m) | 下端差
4 | 1 | 112 | 積分平均 | 3 | 3300.7 | 3300.7 | 0 | 3300.7 | 3300.7 | 0
4 | 1 | 113 | 層内線形補間 | 3 | 3088.8 | 3088.8 | 0 | 3088.8 | 3088.8 | 0
4 | 1 | 114 | 層内線形補間 | 3 | 3088.8 | 3088.8 | 0 | 3088.8 | 3088.8 | 0
4 | 1 | 115 | 層内線形補間 | 3 | 3088.8 | 3088.8 | 0 | 3088.8 | 3088.8 | 0
4 | 1 | 116 | 層内線形補間 | 3 | 3088.8 | 3088.8 | 0 | 3088.8 | 3088.8 | 0
4 | 1 | 117 | 層内線形補間 | 3 | 3088.8 | 3088.8 | 0 | 3088.8 | 3088.8 | 0
4 | 1 | 118 | 層内線形補間 | 3 | 3088.8 | 3088.8 | 0 | 3088.8 | 3088.8 | 0
4 | 1 | 119 | 層内線形補間 | 3 | 3088.8 | 3088.8 | 0 | 3088.8 | 3088.8 | 0
4 | 1 | 120 | 層内線形補間 | 3 | 3088.8 | 3088.8 | 0 | 3088.8 | 3088.8 | 0
4 | 1 | 121 | 層内線形補間 | 3 | 3088.8 | 3088.8 | 0 | 3088.8 | 3088.8 | 0
5 | 2 | 123 | 層内線形補間 | 2 | 1005.1 | 1005.1 | 0 | 1130.1 | 1130.1 | 0
5 | 2 | 124 | 積分平均 | 2 | 1719.1 | 1719.1 | 0 | 1719.1 | 1719.1 | 0
5 | 2 | 125 | 積分平均 | 2 | 1285.3 | 1285.3 | 0 | 1285.3 | 1285.3 | 0
5 | 2 | 126 | 層内線形補間 | 2 | 1170 | 1170 | 0 | 1170 | 1170 | 0
5 | 2 | 127 | 積分平均 | 2 | 1732.3 | 1732.3 | 0 | 1732.3 | 1732.3 | 0
部材別の結果
KG | モデル列 | 部材 | 方法 | 土圧列 | 上端再計算 (kN/m) | 上端実入力 (kN/m) | 上端差 | 下端再計算 (kN/m) | 下端実入力 (kN/m) | 下端差
5 | 2 | 128 | 層内線形補間 | 2 | 2137.2 | 2137.2 | 0 | 2310.9 | 2310.9 | 0
5 | 2 | 129 | 積分平均 | 2 | 3391.1 | 3391.1 | 0 | 3391.1 | 3391.1 | 0
5 | 2 | 130 | 層内線形補間 | 2 | 2576.3 | 2576.3 | 0 | 2757.7 | 2757.7 | 0
5 | 2 | 131 | 層内線形補間 | 2 | 2757.7 | 2757.7 | 0 | 2939.2 | 2939.2 | 0
5 | 2 | 132 | 層内線形補間 | 2 | 2939.2 | 2939.2 | 0 | 3120.6 | 3120.6 | 0
5 | 2 | 133 | 層内線形補間 | 2 | 3120.6 | 3120.6 | 0 | 3302 | 3302 | 0
5 | 2 | 134 | 層内線形補間 | 2 | 3302 | 3302 | 0 | 3483.4 | 3483.4 | 0
5 | 2 | 135 | 層内線形補間 | 2 | 3483.4 | 3483.4 | 0 | 3664.9 | 3664.9 | 0
5 | 2 | 136 | 層内線形補間 | 2 | 3664.9 | 3664.9 | 0 | 3846.3 | 3846.3 | 0
5 | 2 | 137 | 積分平均 | 2 | 2336.3 | 2336.3 | 0 | 2336.3 | 2336.3 | 0
5 | 2 | 138 | 層内線形補間 | 2 | 2059.2 | 2059.2 | 0 | 2059.2 | 2059.2 | 0
5 | 2 | 139 | 層内線形補間 | 2 | 2059.2 | 2059.2 | 0 | 2059.2 | 2059.2 | 0
5 | 2 | 140 | 層内線形補間 | 2 | 2059.2 | 2059.2 | 0 | 2059.2 | 2059.2 | 0
5 | 2 | 141 | 層内線形補間 | 2 | 2059.2 | 2059.2 | 0 | 2059.2 | 2059.2 | 0
5 | 2 | 142 | 層内線形補間 | 2 | 2059.2 | 2059.2 | 0 | 2059.2 | 2059.2 | 0
部材別の結果
KG | モデル列 | 部材 | 方法 | 土圧列 | 上端再計算 (kN/m) | 上端実入力 (kN/m) | 上端差 | 下端再計算 (kN/m) | 下端実入力 (kN/m) | 下端差
5 | 2 | 143 | 層内線形補間 | 2 | 2059.2 | 2059.2 | 0 | 2059.2 | 2059.2 | 0
5 | 2 | 144 | 層内線形補間 | 2 | 2059.2 | 2059.2 | 0 | 2059.2 | 2059.2 | 0
5 | 2 | 145 | 層内線形補間 | 2 | 2059.2 | 2059.2 | 0 | 2059.2 | 2059.2 | 0
5 | 2 | 146 | 層内線形補間 | 2 | 2059.2 | 2059.2 | 0 | 2059.2 | 2059.2 | 0
6 | 3 | 148 | 層内線形補間 | 1 | 2907.3 | 2907.3 | 0 | 3268.7 | 3268.7 | 0
6 | 3 | 149 | 積分平均 | 1 | 4972.5 | 4972.5 | 0 | 4972.5 | 4972.5 | 0
6 | 3 | 150 | 積分平均 | 1 | 2339.1 | 2339.1 | 0 | 2339.1 | 2339.1 | 0
6 | 3 | 151 | 層内線形補間 | 1 | 1755 | 1755 | 0 | 1755 | 1755 | 0
6 | 3 | 152 | 積分平均 | 1 | 4384.1 | 4384.1 | 0 | 4384.1 | 4384.1 | 0
6 | 3 | 153 | 層内線形補間 | 1 | 6181.8 | 6181.8 | 0 | 6684.3 | 6684.3 | 0
6 | 3 | 154 | 積分平均 | 1 | 6891.1 | 6891.1 | 0 | 6891.1 | 6891.1 | 0
6 | 3 | 155 | 層内線形補間 | 1 | 7451.9 | 7451.9 | 0 | 7976.7 | 7976.7 | 0
6 | 3 | 156 | 層内線形補間 | 1 | 7976.7 | 7976.7 | 0 | 8501.5 | 8501.5 | 0
6 | 3 | 157 | 層内線形補間 | 1 | 8501.5 | 8501.5 | 0 | 9026.3 | 9026.3 | 0
6 | 3 | 158 | 層内線形補間 | 1 | 9026.3 | 9026.3 | 0 | 9551.1 | 9551.1 | 0
部材別の結果
KG | モデル列 | 部材 | 方法 | 土圧列 | 上端再計算 (kN/m) | 上端実入力 (kN/m) | 上端差 | 下端再計算 (kN/m) | 下端実入力 (kN/m) | 下端差
6 | 3 | 159 | 層内線形補間 | 1 | 9551.1 | 9551.1 | 0 | 10075.9 | 10075.9 | 0
6 | 3 | 160 | 層内線形補間 | 1 | 10075.9 | 10075.9 | 0 | 10600.7 | 10600.7 | 0
6 | 3 | 161 | 層内線形補間 | 1 | 10600.7 | 10600.7 | 0 | 11125.5 | 11125.5 | 0
6 | 3 | 162 | 積分平均 | 1 | 4331.4 | 4331.4 | 0 | 4331.4 | 4331.4 | 0
6 | 3 | 163 | 層内線形補間 | 1 | 3088.8 | 3088.8 | 0 | 3088.8 | 3088.8 | 0
6 | 3 | 164 | 層内線形補間 | 1 | 3088.8 | 3088.8 | 0 | 3088.8 | 3088.8 | 0
6 | 3 | 165 | 層内線形補間 | 1 | 3088.8 | 3088.8 | 0 | 3088.8 | 3088.8 | 0
6 | 3 | 166 | 層内線形補間 | 1 | 3088.8 | 3088.8 | 0 | 3088.8 | 3088.8 | 0
6 | 3 | 167 | 層内線形補間 | 1 | 3088.8 | 3088.8 | 0 | 3088.8 | 3088.8 | 0
6 | 3 | 168 | 層内線形補間 | 1 | 3088.8 | 3088.8 | 0 | 3088.8 | 3088.8 | 0
6 | 3 | 169 | 層内線形補間 | 1 | 3088.8 | 3088.8 | 0 | 3088.8 | 3088.8 | 0
6 | 3 | 170 | 層内線形補間 | 1 | 3088.8 | 3088.8 | 0 | 3088.8 | 3088.8 | 0
6 | 3 | 171 | 層内線形補間 | 1 | 3088.8 | 3088.8 | 0 | 3088.8 | 3088.8 | 0
部材の幾何
KG | 列 | 部材 | 上端節点 | 下端節点 | 上端深さ (m) | 下端深さ (m) | 部材長 (m)
4 | 1 | 98 | 98 | 99 | 0 | 1.3 | 1.3
4 | 1 | 99 | 99 | 100 | 1.3 | 2.6 | 1.3
4 | 1 | 100 | 100 | 101 | 2.6 | 3.9 | 1.3
4 | 1 | 101 | 101 | 102 | 3.9 | 5.2 | 1.3
4 | 1 | 102 | 102 | 103 | 5.2 | 6.5 | 1.3
4 | 1 | 103 | 103 | 104 | 6.5 | 7.8 | 1.3
4 | 1 | 104 | 104 | 105 | 7.8 | 9.1 | 1.3
4 | 1 | 105 | 105 | 106 | 9.1 | 10.4 | 1.3
4 | 1 | 106 | 106 | 107 | 10.4 | 11.7 | 1.3
4 | 1 | 107 | 107 | 108 | 11.7 | 13 | 1.3
4 | 1 | 108 | 108 | 109 | 13 | 14.3 | 1.3
4 | 1 | 109 | 109 | 110 | 14.3 | 15.6 | 1.3
4 | 1 | 110 | 110 | 111 | 15.6 | 16.9 | 1.3
4 | 1 | 111 | 111 | 112 | 16.9 | 18.2 | 1.3
4 | 1 | 112 | 112 | 113 | 18.2 | 19.5 | 1.3
部材の幾何
KG | 列 | 部材 | 上端節点 | 下端節点 | 上端深さ (m) | 下端深さ (m) | 部材長 (m)
4 | 1 | 113 | 113 | 114 | 19.5 | 20.8 | 1.3
4 | 1 | 114 | 114 | 115 | 20.8 | 22.1 | 1.3
4 | 1 | 115 | 115 | 116 | 22.1 | 23.4 | 1.3
4 | 1 | 116 | 116 | 117 | 23.4 | 24.7 | 1.3
4 | 1 | 117 | 117 | 118 | 24.7 | 26 | 1.3
4 | 1 | 118 | 118 | 119 | 26 | 27.3 | 1.3
4 | 1 | 119 | 119 | 120 | 27.3 | 28.6 | 1.3
4 | 1 | 120 | 120 | 121 | 28.6 | 29.9 | 1.3
4 | 1 | 121 | 121 | 122 | 29.9 | 31 | 1.1
5 | 2 | 123 | 123 | 124 | 0 | 1.3 | 1.3
5 | 2 | 124 | 124 | 125 | 1.3 | 2.6 | 1.3
5 | 2 | 125 | 125 | 126 | 2.6 | 3.9 | 1.3
5 | 2 | 126 | 126 | 127 | 3.9 | 5.2 | 1.3
5 | 2 | 127 | 127 | 128 | 5.2 | 6.5 | 1.3
5 | 2 | 128 | 128 | 129 | 6.5 | 7.8 | 1.3
部材の幾何
KG | 列 | 部材 | 上端節点 | 下端節点 | 上端深さ (m) | 下端深さ (m) | 部材長 (m)
5 | 2 | 129 | 129 | 130 | 7.8 | 9.1 | 1.3
5 | 2 | 130 | 130 | 131 | 9.1 | 10.4 | 1.3
5 | 2 | 131 | 131 | 132 | 10.4 | 11.7 | 1.3
5 | 2 | 132 | 132 | 133 | 11.7 | 13 | 1.3
5 | 2 | 133 | 133 | 134 | 13 | 14.3 | 1.3
5 | 2 | 134 | 134 | 135 | 14.3 | 15.6 | 1.3
5 | 2 | 135 | 135 | 136 | 15.6 | 16.9 | 1.3
5 | 2 | 136 | 136 | 137 | 16.9 | 18.2 | 1.3
5 | 2 | 137 | 137 | 138 | 18.2 | 19.5 | 1.3
5 | 2 | 138 | 138 | 139 | 19.5 | 20.8 | 1.3
5 | 2 | 139 | 139 | 140 | 20.8 | 22.1 | 1.3
5 | 2 | 140 | 140 | 141 | 22.1 | 23.4 | 1.3
5 | 2 | 141 | 141 | 142 | 23.4 | 24.7 | 1.3
5 | 2 | 142 | 142 | 143 | 24.7 | 26 | 1.3
5 | 2 | 143 | 143 | 144 | 26 | 27.3 | 1.3
部材の幾何
KG | 列 | 部材 | 上端節点 | 下端節点 | 上端深さ (m) | 下端深さ (m) | 部材長 (m)
5 | 2 | 144 | 144 | 145 | 27.3 | 28.6 | 1.3
5 | 2 | 145 | 145 | 146 | 28.6 | 29.9 | 1.3
5 | 2 | 146 | 146 | 147 | 29.9 | 31 | 1.1
6 | 3 | 148 | 148 | 149 | 0 | 1.3 | 1.3
6 | 3 | 149 | 149 | 150 | 1.3 | 2.6 | 1.3
6 | 3 | 150 | 150 | 151 | 2.6 | 3.9 | 1.3
6 | 3 | 151 | 151 | 152 | 3.9 | 5.2 | 1.3
6 | 3 | 152 | 152 | 153 | 5.2 | 6.5 | 1.3
6 | 3 | 153 | 153 | 154 | 6.5 | 7.8 | 1.3
6 | 3 | 154 | 154 | 155 | 7.8 | 9.1 | 1.3
6 | 3 | 155 | 155 | 156 | 9.1 | 10.4 | 1.3
6 | 3 | 156 | 156 | 157 | 10.4 | 11.7 | 1.3
6 | 3 | 157 | 157 | 158 | 11.7 | 13 | 1.3
6 | 3 | 158 | 158 | 159 | 13 | 14.3 | 1.3
6 | 3 | 159 | 159 | 160 | 14.3 | 15.6 | 1.3
部材の幾何
KG | 列 | 部材 | 上端節点 | 下端節点 | 上端深さ (m) | 下端深さ (m) | 部材長 (m)
6 | 3 | 160 | 160 | 161 | 15.6 | 16.9 | 1.3
6 | 3 | 161 | 161 | 162 | 16.9 | 18.2 | 1.3
6 | 3 | 162 | 162 | 163 | 18.2 | 19.5 | 1.3
6 | 3 | 163 | 163 | 164 | 19.5 | 20.8 | 1.3
6 | 3 | 164 | 164 | 165 | 20.8 | 22.1 | 1.3
6 | 3 | 165 | 165 | 166 | 22.1 | 23.4 | 1.3
6 | 3 | 166 | 166 | 167 | 23.4 | 24.7 | 1.3
6 | 3 | 167 | 167 | 168 | 24.7 | 26 | 1.3
6 | 3 | 168 | 168 | 169 | 26 | 27.3 | 1.3
6 | 3 | 169 | 169 | 170 | 27.3 | 28.6 | 1.3
6 | 3 | 170 | 170 | 171 | 28.6 | 29.9 | 1.3
6 | 3 | 171 | 171 | 172 | 29.9 | 31 | 1.1
層別の重なりと原土圧
KG | 部材 | 層 | SDC行 | 層上端 (m) | 層下端 (m) | 重なり上端 (m) | 重なり下端 (m) | 長さ (m) | 原上端土圧 (kN/m) | 原下端土圧 (kN/m) | 層厚 (m)
4 | 98 | 1 | 187 | 0 | 1.5 | 0 | 1.3 | 1.3 | 1162.9 | 1329.7 | 1.5
4 | 99 | 1 | 187 | 0 | 1.5 | 1.3 | 1.5 | 0.2 | 1162.9 | 1329.7 | 1.5
4 | 99 | 2 | 188 | 1.5 | 2.8 | 1.5 | 2.6 | 1.1 | 2018.1 | 2237.4 | 1.3
4 | 100 | 2 | 188 | 1.5 | 2.8 | 2.6 | 2.8 | 0.2 | 2018.1 | 2237.4 | 1.3
4 | 100 | 3 | 189 | 2.8 | 5.7 | 2.8 | 3.9 | 1.1 | 1755 | 1755 | 2.9
4 | 101 | 3 | 189 | 2.8 | 5.7 | 3.9 | 5.2 | 1.3 | 1755 | 1755 | 2.9
4 | 102 | 3 | 189 | 2.8 | 5.7 | 5.2 | 5.7 | 0.5 | 1755 | 1755 | 2.9
4 | 102 | 4 | 190 | 5.7 | 8.3 | 5.7 | 6.5 | 0.8 | 2349.1 | 2751 | 2.6
4 | 103 | 4 | 190 | 5.7 | 8.3 | 6.5 | 7.8 | 1.3 | 2349.1 | 2751 | 2.6
4 | 104 | 4 | 190 | 5.7 | 8.3 | 7.8 | 8.3 | 0.5 | 2349.1 | 2751 | 2.6
4 | 104 | 5 | 191 | 8.3 | 8.9 | 8.3 | 8.9 | 0.6 | 6809.4 | 6809.4 | 0.6
4 | 104 | 6 | 192 | 8.9 | 18.4 | 8.9 | 9.1 | 0.2 | 2948.5 | 4482.5 | 9.5
4 | 105 | 6 | 192 | 8.9 | 18.4 | 9.1 | 10.4 | 1.3 | 2948.5 | 4482.5 | 9.5
4 | 106 | 6 | 192 | 8.9 | 18.4 | 10.4 | 11.7 | 1.3 | 2948.5 | 4482.5 | 9.5
4 | 107 | 6 | 192 | 8.9 | 18.4 | 11.7 | 13 | 1.3 | 2948.5 | 4482.5 | 9.5
層別の重なりと原土圧
KG | 部材 | 層 | SDC行 | 層上端 (m) | 層下端 (m) | 重なり上端 (m) | 重なり下端 (m) | 長さ (m) | 原上端土圧 (kN/m) | 原下端土圧 (kN/m) | 層厚 (m)
4 | 108 | 6 | 192 | 8.9 | 18.4 | 13 | 14.3 | 1.3 | 2948.5 | 4482.5 | 9.5
4 | 109 | 6 | 192 | 8.9 | 18.4 | 14.3 | 15.6 | 1.3 | 2948.5 | 4482.5 | 9.5
4 | 110 | 6 | 192 | 8.9 | 18.4 | 15.6 | 16.9 | 1.3 | 2948.5 | 4482.5 | 9.5
4 | 111 | 6 | 192 | 8.9 | 18.4 | 16.9 | 18.2 | 1.3 | 2948.5 | 4482.5 | 9.5
4 | 112 | 6 | 192 | 8.9 | 18.4 | 18.2 | 18.4 | 0.2 | 2948.5 | 4482.5 | 9.5
4 | 112 | 7 | 193 | 18.4 | 31 | 18.4 | 19.5 | 1.1 | 3088.8 | 3088.8 | 12.6
4 | 113 | 7 | 193 | 18.4 | 31 | 19.5 | 20.8 | 1.3 | 3088.8 | 3088.8 | 12.6
4 | 114 | 7 | 193 | 18.4 | 31 | 20.8 | 22.1 | 1.3 | 3088.8 | 3088.8 | 12.6
4 | 115 | 7 | 193 | 18.4 | 31 | 22.1 | 23.4 | 1.3 | 3088.8 | 3088.8 | 12.6
4 | 116 | 7 | 193 | 18.4 | 31 | 23.4 | 24.7 | 1.3 | 3088.8 | 3088.8 | 12.6
4 | 117 | 7 | 193 | 18.4 | 31 | 24.7 | 26 | 1.3 | 3088.8 | 3088.8 | 12.6
4 | 118 | 7 | 193 | 18.4 | 31 | 26 | 27.3 | 1.3 | 3088.8 | 3088.8 | 12.6
4 | 119 | 7 | 193 | 18.4 | 31 | 27.3 | 28.6 | 1.3 | 3088.8 | 3088.8 | 12.6
4 | 120 | 7 | 193 | 18.4 | 31 | 28.6 | 29.9 | 1.3 | 3088.8 | 3088.8 | 12.6
4 | 121 | 7 | 193 | 18.4 | 31 | 29.9 | 31 | 1.1 | 3088.8 | 3088.8 | 12.6
層別の重なりと原土圧
KG | 部材 | 層 | SDC行 | 層上端 (m) | 層下端 (m) | 重なり上端 (m) | 重なり下端 (m) | 長さ (m) | 原上端土圧 (kN/m) | 原下端土圧 (kN/m) | 層厚 (m)
5 | 123 | 1 | 187 | 0 | 1.5 | 0 | 1.3 | 1.3 | 1005.1 | 1149.3 | 1.5
5 | 124 | 1 | 187 | 0 | 1.5 | 1.3 | 1.5 | 0.2 | 1005.1 | 1149.3 | 1.5
5 | 124 | 2 | 188 | 1.5 | 2.8 | 1.5 | 2.6 | 1.1 | 1744.2 | 1933.8 | 1.3
5 | 125 | 2 | 188 | 1.5 | 2.8 | 2.6 | 2.8 | 0.2 | 1744.2 | 1933.8 | 1.3
5 | 125 | 3 | 189 | 2.8 | 5.7 | 2.8 | 3.9 | 1.1 | 1170 | 1170 | 2.9
5 | 126 | 3 | 189 | 2.8 | 5.7 | 3.9 | 5.2 | 1.3 | 1170 | 1170 | 2.9
5 | 127 | 3 | 189 | 2.8 | 5.7 | 5.2 | 5.7 | 0.5 | 1170 | 1170 | 2.9
5 | 127 | 4 | 190 | 5.7 | 8.3 | 5.7 | 6.5 | 0.8 | 2030.3 | 2377.7 | 2.6
5 | 128 | 4 | 190 | 5.7 | 8.3 | 6.5 | 7.8 | 1.3 | 2030.3 | 2377.7 | 2.6
5 | 129 | 4 | 190 | 5.7 | 8.3 | 7.8 | 8.3 | 0.5 | 2030.3 | 2377.7 | 2.6
5 | 129 | 5 | 191 | 8.3 | 8.9 | 8.3 | 8.9 | 0.6 | 4539.6 | 4539.6 | 0.6
5 | 129 | 6 | 192 | 8.9 | 18.4 | 8.9 | 9.1 | 0.2 | 2548.4 | 3874.2 | 9.5
5 | 130 | 6 | 192 | 8.9 | 18.4 | 9.1 | 10.4 | 1.3 | 2548.4 | 3874.2 | 9.5
5 | 131 | 6 | 192 | 8.9 | 18.4 | 10.4 | 11.7 | 1.3 | 2548.4 | 3874.2 | 9.5
5 | 132 | 6 | 192 | 8.9 | 18.4 | 11.7 | 13 | 1.3 | 2548.4 | 3874.2 | 9.5
層別の重なりと原土圧
KG | 部材 | 層 | SDC行 | 層上端 (m) | 層下端 (m) | 重なり上端 (m) | 重なり下端 (m) | 長さ (m) | 原上端土圧 (kN/m) | 原下端土圧 (kN/m) | 層厚 (m)
5 | 133 | 6 | 192 | 8.9 | 18.4 | 13 | 14.3 | 1.3 | 2548.4 | 3874.2 | 9.5
5 | 134 | 6 | 192 | 8.9 | 18.4 | 14.3 | 15.6 | 1.3 | 2548.4 | 3874.2 | 9.5
5 | 135 | 6 | 192 | 8.9 | 18.4 | 15.6 | 16.9 | 1.3 | 2548.4 | 3874.2 | 9.5
5 | 136 | 6 | 192 | 8.9 | 18.4 | 16.9 | 18.2 | 1.3 | 2548.4 | 3874.2 | 9.5
5 | 137 | 6 | 192 | 8.9 | 18.4 | 18.2 | 18.4 | 0.2 | 2548.4 | 3874.2 | 9.5
5 | 137 | 7 | 193 | 18.4 | 31 | 18.4 | 19.5 | 1.1 | 2059.2 | 2059.2 | 12.6
5 | 138 | 7 | 193 | 18.4 | 31 | 19.5 | 20.8 | 1.3 | 2059.2 | 2059.2 | 12.6
5 | 139 | 7 | 193 | 18.4 | 31 | 20.8 | 22.1 | 1.3 | 2059.2 | 2059.2 | 12.6
5 | 140 | 7 | 193 | 18.4 | 31 | 22.1 | 23.4 | 1.3 | 2059.2 | 2059.2 | 12.6
5 | 141 | 7 | 193 | 18.4 | 31 | 23.4 | 24.7 | 1.3 | 2059.2 | 2059.2 | 12.6
5 | 142 | 7 | 193 | 18.4 | 31 | 24.7 | 26 | 1.3 | 2059.2 | 2059.2 | 12.6
5 | 143 | 7 | 193 | 18.4 | 31 | 26 | 27.3 | 1.3 | 2059.2 | 2059.2 | 12.6
5 | 144 | 7 | 193 | 18.4 | 31 | 27.3 | 28.6 | 1.3 | 2059.2 | 2059.2 | 12.6
5 | 145 | 7 | 193 | 18.4 | 31 | 28.6 | 29.9 | 1.3 | 2059.2 | 2059.2 | 12.6
5 | 146 | 7 | 193 | 18.4 | 31 | 29.9 | 31 | 1.1 | 2059.2 | 2059.2 | 12.6
層別の重なりと原土圧
KG | 部材 | 層 | SDC行 | 層上端 (m) | 層下端 (m) | 重なり上端 (m) | 重なり下端 (m) | 長さ (m) | 原上端土圧 (kN/m) | 原下端土圧 (kN/m) | 層厚 (m)
6 | 148 | 1 | 187 | 0 | 1.5 | 0 | 1.3 | 1.3 | 2907.3 | 3324.3 | 1.5
6 | 149 | 1 | 187 | 0 | 1.5 | 1.3 | 1.5 | 0.2 | 2907.3 | 3324.3 | 1.5
6 | 149 | 2 | 188 | 1.5 | 2.8 | 1.5 | 2.6 | 1.1 | 5045.2 | 5593.6 | 1.3
6 | 150 | 2 | 188 | 1.5 | 2.8 | 2.6 | 2.8 | 0.2 | 5045.2 | 5593.6 | 1.3
6 | 150 | 3 | 189 | 2.8 | 5.7 | 2.8 | 3.9 | 1.1 | 1755 | 1755 | 2.9
6 | 151 | 3 | 189 | 2.8 | 5.7 | 3.9 | 5.2 | 1.3 | 1755 | 1755 | 2.9
6 | 152 | 3 | 189 | 2.8 | 5.7 | 5.2 | 5.7 | 0.5 | 1755 | 1755 | 2.9
6 | 152 | 4 | 190 | 5.7 | 8.3 | 5.7 | 6.5 | 0.8 | 5872.6 | 6877.6 | 2.6
6 | 153 | 4 | 190 | 5.7 | 8.3 | 6.5 | 7.8 | 1.3 | 5872.6 | 6877.6 | 2.6
6 | 154 | 4 | 190 | 5.7 | 8.3 | 7.8 | 8.3 | 0.5 | 5872.6 | 6877.6 | 2.6
6 | 154 | 5 | 191 | 8.3 | 8.9 | 8.3 | 8.9 | 0.6 | 6809.4 | 6809.4 | 0.6
6 | 154 | 6 | 192 | 8.9 | 18.4 | 8.9 | 9.1 | 0.2 | 7371.2 | 11206.2 | 9.5
6 | 155 | 6 | 192 | 8.9 | 18.4 | 9.1 | 10.4 | 1.3 | 7371.2 | 11206.2 | 9.5
6 | 156 | 6 | 192 | 8.9 | 18.4 | 10.4 | 11.7 | 1.3 | 7371.2 | 11206.2 | 9.5
6 | 157 | 6 | 192 | 8.9 | 18.4 | 11.7 | 13 | 1.3 | 7371.2 | 11206.2 | 9.5
層別の重なりと原土圧
KG | 部材 | 層 | SDC行 | 層上端 (m) | 層下端 (m) | 重なり上端 (m) | 重なり下端 (m) | 長さ (m) | 原上端土圧 (kN/m) | 原下端土圧 (kN/m) | 層厚 (m)
6 | 158 | 6 | 192 | 8.9 | 18.4 | 13 | 14.3 | 1.3 | 7371.2 | 11206.2 | 9.5
6 | 159 | 6 | 192 | 8.9 | 18.4 | 14.3 | 15.6 | 1.3 | 7371.2 | 11206.2 | 9.5
6 | 160 | 6 | 192 | 8.9 | 18.4 | 15.6 | 16.9 | 1.3 | 7371.2 | 11206.2 | 9.5
6 | 161 | 6 | 192 | 8.9 | 18.4 | 16.9 | 18.2 | 1.3 | 7371.2 | 11206.2 | 9.5
6 | 162 | 6 | 192 | 8.9 | 18.4 | 18.2 | 18.4 | 0.2 | 7371.2 | 11206.2 | 9.5
6 | 162 | 7 | 193 | 18.4 | 31 | 18.4 | 19.5 | 1.1 | 3088.8 | 3088.8 | 12.6
6 | 163 | 7 | 193 | 18.4 | 31 | 19.5 | 20.8 | 1.3 | 3088.8 | 3088.8 | 12.6
6 | 164 | 7 | 193 | 18.4 | 31 | 20.8 | 22.1 | 1.3 | 3088.8 | 3088.8 | 12.6
6 | 165 | 7 | 193 | 18.4 | 31 | 22.1 | 23.4 | 1.3 | 3088.8 | 3088.8 | 12.6
6 | 166 | 7 | 193 | 18.4 | 31 | 23.4 | 24.7 | 1.3 | 3088.8 | 3088.8 | 12.6
6 | 167 | 7 | 193 | 18.4 | 31 | 24.7 | 26 | 1.3 | 3088.8 | 3088.8 | 12.6
6 | 168 | 7 | 193 | 18.4 | 31 | 26 | 27.3 | 1.3 | 3088.8 | 3088.8 | 12.6
6 | 169 | 7 | 193 | 18.4 | 31 | 27.3 | 28.6 | 1.3 | 3088.8 | 3088.8 | 12.6
6 | 170 | 7 | 193 | 18.4 | 31 | 28.6 | 29.9 | 1.3 | 3088.8 | 3088.8 | 12.6
6 | 171 | 7 | 193 | 18.4 | 31 | 29.9 | 31 | 1.1 | 3088.8 | 3088.8 | 12.6
線形補間と台形積分
KG | 部材 | 層 | 上端比率 | 下端比率 | 補間上端 (kN/m) | 補間下端 (kN/m) | 長さ (m) | 台形積分 (kN)
4 | 98 | 1 | 0 | 0.86667 | 1162.9 | 1307.46 | 1.3 | 1605.734
4 | 99 | 1 | 0.86667 | 1 | 1307.46 | 1329.7 | 0.2 | 263.716
4 | 99 | 2 | 0 | 0.84615 | 2018.1 | 2203.6615 | 1.1 | 2321.9688
4 | 100 | 2 | 0.84615 | 1 | 2203.6615 | 2237.4 | 0.2 | 444.1062
4 | 100 | 3 | 0 | 0.37931 | 1755 | 1755 | 1.1 | 1930.5
4 | 101 | 3 | 0.37931 | 0.82759 | 1755 | 1755 | 1.3 | 2281.5
4 | 102 | 3 | 0.82759 | 1 | 1755 | 1755 | 0.5 | 877.5
4 | 102 | 4 | 0 | 0.30769 | 2349.1 | 2472.7615 | 0.8 | 1928.7446
4 | 103 | 4 | 0.30769 | 0.80769 | 2472.7615 | 2673.7115 | 1.3 | 3345.2075
4 | 104 | 4 | 0.80769 | 1 | 2673.7115 | 2751 | 0.5 | 1356.1779
4 | 104 | 5 | 0 | 1 | 6809.4 | 6809.4 | 0.6 | 4085.64
4 | 104 | 6 | 0 | 0.021053 | 2948.5 | 2980.7947 | 0.2 | 592.9295
4 | 105 | 6 | 0.021053 | 0.15789 | 2980.7947 | 3190.7105 | 1.3 | 4011.4784
4 | 106 | 6 | 0.15789 | 0.29474 | 3190.7105 | 3400.6263 | 1.3 | 4284.3689
線形補間と台形積分
KG | 部材 | 層 | 上端比率 | 下端比率 | 補間上端 (kN/m) | 補間下端 (kN/m) | 長さ (m) | 台形積分 (kN)
4 | 107 | 6 | 0.29474 | 0.43158 | 3400.6263 | 3610.5421 | 1.3 | 4557.2595
4 | 108 | 6 | 0.43158 | 0.56842 | 3610.5421 | 3820.4579 | 1.3 | 4830.15
4 | 109 | 6 | 0.56842 | 0.70526 | 3820.4579 | 4030.3737 | 1.3 | 5103.0405
4 | 110 | 6 | 0.70526 | 0.84211 | 4030.3737 | 4240.2895 | 1.3 | 5375.9311
4 | 111 | 6 | 0.84211 | 0.97895 | 4240.2895 | 4450.2053 | 1.3 | 5648.8216
4 | 112 | 6 | 0.97895 | 1 | 4450.2053 | 4482.5 | 0.2 | 893.2705
4 | 112 | 7 | 0 | 0.087302 | 3088.8 | 3088.8 | 1.1 | 3397.68
4 | 113 | 7 | 0.087302 | 0.19048 | 3088.8 | 3088.8 | 1.3 | 4015.44
4 | 114 | 7 | 0.19048 | 0.29365 | 3088.8 | 3088.8 | 1.3 | 4015.44
4 | 115 | 7 | 0.29365 | 0.39683 | 3088.8 | 3088.8 | 1.3 | 4015.44
4 | 116 | 7 | 0.39683 | 0.5 | 3088.8 | 3088.8 | 1.3 | 4015.44
4 | 117 | 7 | 0.5 | 0.60317 | 3088.8 | 3088.8 | 1.3 | 4015.44
4 | 118 | 7 | 0.60317 | 0.70635 | 3088.8 | 3088.8 | 1.3 | 4015.44
4 | 119 | 7 | 0.70635 | 0.80952 | 3088.8 | 3088.8 | 1.3 | 4015.44
4 | 120 | 7 | 0.80952 | 0.9127 | 3088.8 | 3088.8 | 1.3 | 4015.44
線形補間と台形積分
KG | 部材 | 層 | 上端比率 | 下端比率 | 補間上端 (kN/m) | 補間下端 (kN/m) | 長さ (m) | 台形積分 (kN)
4 | 121 | 7 | 0.9127 | 1 | 3088.8 | 3088.8 | 1.1 | 3397.68
5 | 123 | 1 | 0 | 0.86667 | 1005.1 | 1130.0733 | 1.3 | 1387.8627
5 | 124 | 1 | 0.86667 | 1 | 1130.0733 | 1149.3 | 0.2 | 227.9373
5 | 124 | 2 | 0 | 0.84615 | 1744.2 | 1904.6308 | 1.1 | 2006.8569
5 | 125 | 2 | 0.84615 | 1 | 1904.6308 | 1933.8 | 0.2 | 383.8431
5 | 125 | 3 | 0 | 0.37931 | 1170 | 1170 | 1.1 | 1287
5 | 126 | 3 | 0.37931 | 0.82759 | 1170 | 1170 | 1.3 | 1521
5 | 127 | 3 | 0.82759 | 1 | 1170 | 1170 | 0.5 | 585
5 | 127 | 4 | 0 | 0.30769 | 2030.3 | 2137.1923 | 0.8 | 1666.9969
5 | 128 | 4 | 0.30769 | 0.80769 | 2137.1923 | 2310.8923 | 1.3 | 2891.255
5 | 129 | 4 | 0.80769 | 1 | 2310.8923 | 2377.7 | 0.5 | 1172.1481
5 | 129 | 5 | 0 | 1 | 4539.6 | 4539.6 | 0.6 | 2723.76
5 | 129 | 6 | 0 | 0.021053 | 2548.4 | 2576.3116 | 0.2 | 512.4712
5 | 130 | 6 | 0.021053 | 0.15789 | 2576.3116 | 2757.7368 | 1.3 | 3467.1315
5 | 131 | 6 | 0.15789 | 0.29474 | 2757.7368 | 2939.1621 | 1.3 | 3702.9843
線形補間と台形積分
KG | 部材 | 層 | 上端比率 | 下端比率 | 補間上端 (kN/m) | 補間下端 (kN/m) | 長さ (m) | 台形積分 (kN)
5 | 132 | 6 | 0.29474 | 0.43158 | 2939.1621 | 3120.5874 | 1.3 | 3938.8372
5 | 133 | 6 | 0.43158 | 0.56842 | 3120.5874 | 3302.0126 | 1.3 | 4174.69
5 | 134 | 6 | 0.56842 | 0.70526 | 3302.0126 | 3483.4379 | 1.3 | 4410.5428
5 | 135 | 6 | 0.70526 | 0.84211 | 3483.4379 | 3664.8632 | 1.3 | 4646.3957
5 | 136 | 6 | 0.84211 | 0.97895 | 3664.8632 | 3846.2884 | 1.3 | 4882.2485
5 | 137 | 6 | 0.97895 | 1 | 3846.2884 | 3874.2 | 0.2 | 772.0488
5 | 137 | 7 | 0 | 0.087302 | 2059.2 | 2059.2 | 1.1 | 2265.12
5 | 138 | 7 | 0.087302 | 0.19048 | 2059.2 | 2059.2 | 1.3 | 2676.96
5 | 139 | 7 | 0.19048 | 0.29365 | 2059.2 | 2059.2 | 1.3 | 2676.96
5 | 140 | 7 | 0.29365 | 0.39683 | 2059.2 | 2059.2 | 1.3 | 2676.96
5 | 141 | 7 | 0.39683 | 0.5 | 2059.2 | 2059.2 | 1.3 | 2676.96
5 | 142 | 7 | 0.5 | 0.60317 | 2059.2 | 2059.2 | 1.3 | 2676.96
5 | 143 | 7 | 0.60317 | 0.70635 | 2059.2 | 2059.2 | 1.3 | 2676.96
5 | 144 | 7 | 0.70635 | 0.80952 | 2059.2 | 2059.2 | 1.3 | 2676.96
5 | 145 | 7 | 0.80952 | 0.9127 | 2059.2 | 2059.2 | 1.3 | 2676.96
線形補間と台形積分
KG | 部材 | 層 | 上端比率 | 下端比率 | 補間上端 (kN/m) | 補間下端 (kN/m) | 長さ (m) | 台形積分 (kN)
5 | 146 | 7 | 0.9127 | 1 | 2059.2 | 2059.2 | 1.1 | 2265.12
6 | 148 | 1 | 0 | 0.86667 | 2907.3 | 3268.7 | 1.3 | 4014.4
6 | 149 | 1 | 0.86667 | 1 | 3268.7 | 3324.3 | 0.2 | 659.3
6 | 149 | 2 | 0 | 0.84615 | 5045.2 | 5509.2308 | 1.1 | 5804.9369
6 | 150 | 2 | 0.84615 | 1 | 5509.2308 | 5593.6 | 0.2 | 1110.2831
6 | 150 | 3 | 0 | 0.37931 | 1755 | 1755 | 1.1 | 1930.5
6 | 151 | 3 | 0.37931 | 0.82759 | 1755 | 1755 | 1.3 | 2281.5
6 | 152 | 3 | 0.82759 | 1 | 1755 | 1755 | 0.5 | 877.5
6 | 152 | 4 | 0 | 0.30769 | 5872.6 | 6181.8308 | 0.8 | 4821.7723
6 | 153 | 4 | 0.30769 | 0.80769 | 6181.8308 | 6684.3308 | 1.3 | 8363.005
6 | 154 | 4 | 0.80769 | 1 | 6684.3308 | 6877.6 | 0.5 | 3390.4827
6 | 154 | 5 | 0 | 1 | 6809.4 | 6809.4 | 0.6 | 4085.64
6 | 154 | 6 | 0 | 0.021053 | 7371.2 | 7451.9368 | 0.2 | 1482.3137
6 | 155 | 6 | 0.021053 | 0.15789 | 7451.9368 | 7976.7263 | 1.3 | 10028.6311
6 | 156 | 6 | 0.15789 | 0.29474 | 7976.7263 | 8501.5158 | 1.3 | 10710.8574
線形補間と台形積分
KG | 部材 | 層 | 上端比率 | 下端比率 | 補間上端 (kN/m) | 補間下端 (kN/m) | 長さ (m) | 台形積分 (kN)
6 | 157 | 6 | 0.29474 | 0.43158 | 8501.5158 | 9026.3053 | 1.3 | 11393.0837
6 | 158 | 6 | 0.43158 | 0.56842 | 9026.3053 | 9551.0947 | 1.3 | 12075.31
6 | 159 | 6 | 0.56842 | 0.70526 | 9551.0947 | 10075.8842 | 1.3 | 12757.5363
6 | 160 | 6 | 0.70526 | 0.84211 | 10075.8842 | 10600.6737 | 1.3 | 13439.7626
6 | 161 | 6 | 0.84211 | 0.97895 | 10600.6737 | 11125.4632 | 1.3 | 14121.9889
6 | 162 | 6 | 0.97895 | 1 | 11125.4632 | 11206.2 | 0.2 | 2233.1663
6 | 162 | 7 | 0 | 0.087302 | 3088.8 | 3088.8 | 1.1 | 3397.68
6 | 163 | 7 | 0.087302 | 0.19048 | 3088.8 | 3088.8 | 1.3 | 4015.44
6 | 164 | 7 | 0.19048 | 0.29365 | 3088.8 | 3088.8 | 1.3 | 4015.44
6 | 165 | 7 | 0.29365 | 0.39683 | 3088.8 | 3088.8 | 1.3 | 4015.44
6 | 166 | 7 | 0.39683 | 0.5 | 3088.8 | 3088.8 | 1.3 | 4015.44
6 | 167 | 7 | 0.5 | 0.60317 | 3088.8 | 3088.8 | 1.3 | 4015.44
6 | 168 | 7 | 0.60317 | 0.70635 | 3088.8 | 3088.8 | 1.3 | 4015.44
6 | 169 | 7 | 0.70635 | 0.80952 | 3088.8 | 3088.8 | 1.3 | 4015.44
6 | 170 | 7 | 0.80952 | 0.9127 | 3088.8 | 3088.8 | 1.3 | 4015.44
線形補間と台形積分
KG | 部材 | 層 | 上端比率 | 下端比率 | 補間上端 (kN/m) | 補間下端 (kN/m) | 長さ (m) | 台形積分 (kN)
6 | 171 | 7 | 0.9127 | 1 | 3088.8 | 3088.8 | 1.1 | 3397.68
Python Decimalの丸め前文字列
KG | 対象 | 項目 | 正確な計算記録
KG4 98 上端: 1162.9
KG4 98 下端: 1307.46
KG4 99 上端: 1988.988343195266272189349112
KG4 99 下端: 1988.988343195266272189349112
KG4 100 上端: 1826.620118343195266272189349
KG4 100 下端: 1826.620118343195266272189349
KG4 101 上端: 1755.0
KG4 101 下端: 1755.0
KG4 102 上端: 2158.649704142011834319526627
KG4 102 下端: 2158.649704142011834319526627
Python Decimalの丸め前文字列
KG | 対象 | 項目 | 正確な計算記録
KG4 103 上端: 2472.761538461538461538461538
KG4 103 下端: 2673.711538461538461538461538
KG4 104 上端: 4642.113352538150109000311429
KG4 104 下端: 4642.113352538150109000311429
KG4 105 上端: 2980.794736842105263157894737
KG4 105 下端: 3190.710526315789473684210526
KG4 106 上端: 3190.710526315789473684210526
KG4 106 下端: 3400.626315789473684210526316
KG4 107 上端: 3400.626315789473684210526316
KG4 107 下端: 3610.542105263157894736842105
KG4 108 上端: 3610.542105263157894736842105
KG4 108 下端: 3820.457894736842105263157895
KG4 109 上端: 3820.457894736842105263157895
KG4 109 下端: 4030.373684210526315789473684
Python Decimalの丸め前文字列
KG | 対象 | 項目 | 正確な計算記録
KG4 110 上端: 4030.373684210526315789473684
KG4 110 下端: 4240.289473684210526315789474
KG4 111 上端: 4240.289473684210526315789474
KG4 111 下端: 4450.205263157894736842105263
KG4 112 上端: 3300.731174089068825910931174
KG4 112 下端: 3300.731174089068825910931174
KG4 113 上端: 3088.8
KG4 113 下端: 3088.8
KG4 114 上端: 3088.8
KG4 114 下端: 3088.8
KG4 115 上端: 3088.8
KG4 115 下端: 3088.8
KG4 116 上端: 3088.8
KG4 116 下端: 3088.8
Python Decimalの丸め前文字列
KG | 対象 | 項目 | 正確な計算記録
KG4 117 上端: 3088.8
KG4 117 下端: 3088.8
KG4 118 上端: 3088.8
KG4 118 下端: 3088.8
KG4 119 上端: 3088.8
KG4 119 下端: 3088.8
KG4 120 上端: 3088.8
KG4 120 下端: 3088.8
KG4 121 上端: 3088.8
KG4 121 下端: 3088.8
KG5 123 上端: 1005.1
KG5 123 下端: 1130.073333333333333333333333
KG5 124 上端: 1719.072504930966469428007888
KG5 124 下端: 1719.072504930966469428007888
Python Decimalの丸め前文字列
KG | 対象 | 項目 | 正確な計算記録
KG5 125 上端: 1285.263905325443786982248521
KG5 125 下端: 1285.263905325443786982248521
KG5 126 上端: 1170.0
KG5 126 下端: 1170.0
KG5 127 上端: 1732.30532544378698224852071
KG5 127 下端: 1732.30532544378698224852071
KG5 128 上端: 2137.192307692307692307692308
KG5 128 下端: 2310.892307692307692307692308
KG5 129 上端: 3391.060949859856742447835565
KG5 129 下端: 3391.060949859856742447835565
KG5 130 上端: 2576.311578947368421052631579
KG5 130 下端: 2757.736842105263157894736842
KG5 131 上端: 2757.736842105263157894736842
KG5 131 下端: 2939.162105263157894736842105
Python Decimalの丸め前文字列
KG | 対象 | 項目 | 正確な計算記録
KG5 132 上端: 2939.162105263157894736842105
KG5 132 下端: 3120.587368421052631578947368
KG5 133 上端: 3120.587368421052631578947368
KG5 133 下端: 3302.012631578947368421052632
KG5 134 上端: 3302.012631578947368421052632
KG5 134 下端: 3483.437894736842105263157895
KG5 135 上端: 3483.437894736842105263157895
KG5 135 下端: 3664.863157894736842105263158
KG5 136 上端: 3664.863157894736842105263158
KG5 136 下端: 3846.288421052631578947368421
KG5 137 上端: 2336.283724696356275303643725
KG5 137 下端: 2336.283724696356275303643725
KG5 138 上端: 2059.2
KG5 138 下端: 2059.2
Python Decimalの丸め前文字列
KG | 対象 | 項目 | 正確な計算記録
KG5 139 上端: 2059.2
KG5 139 下端: 2059.2
KG5 140 上端: 2059.2
KG5 140 下端: 2059.2
KG5 141 上端: 2059.2
KG5 141 下端: 2059.2
KG5 142 上端: 2059.2
KG5 142 下端: 2059.2
KG5 143 上端: 2059.2
KG5 143 下端: 2059.2
KG5 144 上端: 2059.2
KG5 144 下端: 2059.2
KG5 145 上端: 2059.2
KG5 145 下端: 2059.2
Python Decimalの丸め前文字列
KG | 対象 | 項目 | 正確な計算記録
KG5 146 上端: 2059.2
KG5 146 下端: 2059.2
KG6 148 上端: 2907.3
KG6 148 下端: 3268.7
KG6 149 上端: 4972.489940828402366863905326
KG6 149 下端: 4972.489940828402366863905326
KG6 150 上端: 2339.063905325443786982248521
KG6 150 下端: 2339.063905325443786982248521
KG6 151 上端: 1755.0
KG6 151 下端: 1755.0
KG6 152 上端: 4384.055621301775147928994083
KG6 152 下端: 4384.055621301775147928994083
KG6 153 上端: 6181.830769230769230769230769
KG6 153 下端: 6684.330769230769230769230769
Python Decimalの丸め前文字列
KG | 対象 | 項目 | 正確な計算記録
KG6 154 上端: 6891.104905014014325755216443
KG6 154 下端: 6891.104905014014325755216443
KG6 155 上端: 7451.936842105263157894736842
KG6 155 下端: 7976.726315789473684210526316
KG6 156 上端: 7976.726315789473684210526316
KG6 156 下端: 8501.515789473684210526315789
KG6 157 上端: 8501.515789473684210526315789
KG6 157 下端: 9026.305263157894736842105263
KG6 158 上端: 9026.305263157894736842105263
KG6 158 下端: 9551.094736842105263157894737
KG6 159 上端: 9551.094736842105263157894737
KG6 159 下端: 10075.88421052631578947368421
KG6 160 上端: 10075.88421052631578947368421
KG6 160 下端: 10600.67368421052631578947368
Python Decimalの丸め前文字列
KG | 対象 | 項目 | 正確な計算記録
KG6 161 上端: 10600.67368421052631578947368
KG6 161 下端: 11125.46315789473684210526316
KG6 162 上端: 4331.420242914979757085020243
KG6 162 下端: 4331.420242914979757085020243
KG6 163 上端: 3088.8
KG6 163 下端: 3088.8
KG6 164 上端: 3088.8
KG6 164 下端: 3088.8
KG6 165 上端: 3088.8
KG6 165 下端: 3088.8
KG6 166 上端: 3088.8
KG6 166 下端: 3088.8
KG6 167 上端: 3088.8
KG6 167 下端: 3088.8
Python Decimalの丸め前文字列
KG | 対象 | 項目 | 正確な計算記録
KG6 168 上端: 3088.8
KG6 168 下端: 3088.8
KG6 169 上端: 3088.8
KG6 169 下端: 3088.8
KG6 170 上端: 3088.8
KG6 170 下端: 3088.8
KG6 171 上端: 3088.8
KG6 171 下端: 3088.8

## 杭周面ばね
杭周面ばね
計算確認・モデル未保存 2026-09-17T20:39:45.520468+09:00
青文字：原値 黄色：変換時の実入力（固定） 数式：再計算値。条件変更時はアプリから再実行してください。
既存画面方式：押込みK1/Fyを正負へ配置。長さ積分後に丸め、平均の除算・1.2補正・本数の追加乗算はしません。
節点別の結果
KG | 列 | 節点 | 有効長 (m) | K丸め前 (kN/m) | K再計算 (kN/m) | K実入力 (kN/m) | K差 | F丸め前 (kN) | F再計算 (kN) | F実入力 (kN) | F差
4 | 1 | 102 | 0.905 | 51628.885 | 51629 | 51629 | 0 | 433.7705 | 433.8 | 433.8 | 0
4 | 1 | 103 | 1.3 | 145626 | 145626 | 145626 | 0 | 1834.95 | 1835 | 1835 | 0
4 | 1 | 104 | 1.3 | 155633.7 | 155634 | 155634 | 0 | 1794.36 | 1794.4 | 1794.4 | 0
4 | 1 | 105 | 1.3 | 223256.75 | 223257 | 223257 | 0 | 2313.025 | 2313 | 2313 | 0
4 | 1 | 106 | 1.3 | 218437.7 | 218438 | 218438 | 0 | 2752.36 | 2752.4 | 2752.4 | 0
4 | 1 | 107 | 1.3 | 218437.7 | 218438 | 218438 | 0 | 2752.36 | 2752.4 | 2752.4 | 0
4 | 1 | 108 | 1.3 | 218437.7 | 218438 | 218438 | 0 | 2752.36 | 2752.4 | 2752.4 | 0
4 | 1 | 109 | 1.3 | 218437.7 | 218438 | 218438 | 0 | 2752.36 | 2752.4 | 2752.4 | 0
4 | 1 | 110 | 1.3 | 218437.7 | 218438 | 218438 | 0 | 2752.36 | 2752.4 | 2752.4 | 0
4 | 1 | 111 | 1.3 | 218437.7 | 218438 | 218438 | 0 | 2752.36 | 2752.4 | 2752.4 | 0
4 | 1 | 112 | 1.3 | 179148.65 | 179149 | 179149 | 0 | 2032.495 | 2032.5 | 2032.5 | 0
4 | 1 | 113 | 1.3 | 104936 | 104936 | 104936 | 0 | 672.75 | 672.8 | 672.8 | 0
4 | 1 | 114 | 1.3 | 104936 | 104936 | 104936 | 0 | 672.75 | 672.8 | 672.8 | 0
節点別の結果
KG | 列 | 節点 | 有効長 (m) | K丸め前 (kN/m) | K再計算 (kN/m) | K実入力 (kN/m) | K差 | F丸め前 (kN) | F再計算 (kN) | F実入力 (kN) | F差
4 | 1 | 115 | 1.3 | 104936 | 104936 | 104936 | 0 | 672.75 | 672.8 | 672.8 | 0
4 | 1 | 116 | 1.3 | 104936 | 104936 | 104936 | 0 | 672.75 | 672.8 | 672.8 | 0
4 | 1 | 117 | 1.3 | 104936 | 104936 | 104936 | 0 | 672.75 | 672.8 | 672.8 | 0
4 | 1 | 118 | 1.3 | 104936 | 104936 | 104936 | 0 | 672.75 | 672.8 | 672.8 | 0
4 | 1 | 119 | 1.3 | 104936 | 104936 | 104936 | 0 | 672.75 | 672.8 | 672.8 | 0
4 | 1 | 120 | 1.3 | 104936 | 104936 | 104936 | 0 | 672.75 | 672.8 | 672.8 | 0
4 | 1 | 121 | 0.45 | 36324 | 36324 | 36324 | 0 | 232.875 | 232.9 | 232.9 | 0
5 | 2 | 127 | 0.905 | 34419.005 | 34419 | 34419 | 0 | 289.13 | 289.1 | 289.1 | 0
5 | 2 | 128 | 1.3 | 97084 | 97084 | 97084 | 0 | 1223.3 | 1223.3 | 1223.3 | 0
5 | 2 | 129 | 1.3 | 103755.7 | 103756 | 103756 | 0 | 1196.24 | 1196.2 | 1196.2 | 0
5 | 2 | 130 | 1.3 | 148838.1 | 148838 | 148838 | 0 | 1542.045 | 1542 | 1542 | 0
5 | 2 | 131 | 1.3 | 145626 | 145626 | 145626 | 0 | 1834.95 | 1835 | 1835 | 0
5 | 2 | 132 | 1.3 | 145626 | 145626 | 145626 | 0 | 1834.95 | 1835 | 1835 | 0
5 | 2 | 133 | 1.3 | 145626 | 145626 | 145626 | 0 | 1834.95 | 1835 | 1835 | 0
5 | 2 | 134 | 1.3 | 145626 | 145626 | 145626 | 0 | 1834.95 | 1835 | 1835 | 0
節点別の結果
KG | 列 | 節点 | 有効長 (m) | K丸め前 (kN/m) | K再計算 (kN/m) | K実入力 (kN/m) | K差 | F丸め前 (kN) | F再計算 (kN) | F実入力 (kN) | F差
5 | 2 | 135 | 1.3 | 145626 | 145626 | 145626 | 0 | 1834.95 | 1835 | 1835 | 0
5 | 2 | 136 | 1.3 | 145626 | 145626 | 145626 | 0 | 1834.95 | 1835 | 1835 | 0
5 | 2 | 137 | 1.3 | 119432.85 | 119433 | 119433 | 0 | 1355.025 | 1355 | 1355 | 0
5 | 2 | 138 | 1.3 | 69956.9 | 69957 | 69957 | 0 | 448.5 | 448.5 | 448.5 | 0
5 | 2 | 139 | 1.3 | 69956.9 | 69957 | 69957 | 0 | 448.5 | 448.5 | 448.5 | 0
5 | 2 | 140 | 1.3 | 69956.9 | 69957 | 69957 | 0 | 448.5 | 448.5 | 448.5 | 0
5 | 2 | 141 | 1.3 | 69956.9 | 69957 | 69957 | 0 | 448.5 | 448.5 | 448.5 | 0
5 | 2 | 142 | 1.3 | 69956.9 | 69957 | 69957 | 0 | 448.5 | 448.5 | 448.5 | 0
5 | 2 | 143 | 1.3 | 69956.9 | 69957 | 69957 | 0 | 448.5 | 448.5 | 448.5 | 0
5 | 2 | 144 | 1.3 | 69956.9 | 69957 | 69957 | 0 | 448.5 | 448.5 | 448.5 | 0
5 | 2 | 145 | 1.3 | 69956.9 | 69957 | 69957 | 0 | 448.5 | 448.5 | 448.5 | 0
5 | 2 | 146 | 0.45 | 24215.85 | 24216 | 24216 | 0 | 155.25 | 155.3 | 155.3 | 0
6 | 3 | 152 | 0.905 | 51628.885 | 51629 | 51629 | 0 | 433.7705 | 433.8 | 433.8 | 0
6 | 3 | 153 | 1.3 | 145626 | 145626 | 145626 | 0 | 1834.95 | 1835 | 1835 | 0
6 | 3 | 154 | 1.3 | 155633.7 | 155634 | 155634 | 0 | 1794.36 | 1794.4 | 1794.4 | 0
節点別の結果
KG | 列 | 節点 | 有効長 (m) | K丸め前 (kN/m) | K再計算 (kN/m) | K実入力 (kN/m) | K差 | F丸め前 (kN) | F再計算 (kN) | F実入力 (kN) | F差
6 | 3 | 155 | 1.3 | 223256.75 | 223257 | 223257 | 0 | 2313.025 | 2313 | 2313 | 0
6 | 3 | 156 | 1.3 | 218437.7 | 218438 | 218438 | 0 | 2752.36 | 2752.4 | 2752.4 | 0
6 | 3 | 157 | 1.3 | 218437.7 | 218438 | 218438 | 0 | 2752.36 | 2752.4 | 2752.4 | 0
6 | 3 | 158 | 1.3 | 218437.7 | 218438 | 218438 | 0 | 2752.36 | 2752.4 | 2752.4 | 0
6 | 3 | 159 | 1.3 | 218437.7 | 218438 | 218438 | 0 | 2752.36 | 2752.4 | 2752.4 | 0
6 | 3 | 160 | 1.3 | 218437.7 | 218438 | 218438 | 0 | 2752.36 | 2752.4 | 2752.4 | 0
6 | 3 | 161 | 1.3 | 218437.7 | 218438 | 218438 | 0 | 2752.36 | 2752.4 | 2752.4 | 0
6 | 3 | 162 | 1.3 | 179148.65 | 179149 | 179149 | 0 | 2032.495 | 2032.5 | 2032.5 | 0
6 | 3 | 163 | 1.3 | 104936 | 104936 | 104936 | 0 | 672.75 | 672.8 | 672.8 | 0
6 | 3 | 164 | 1.3 | 104936 | 104936 | 104936 | 0 | 672.75 | 672.8 | 672.8 | 0
6 | 3 | 165 | 1.3 | 104936 | 104936 | 104936 | 0 | 672.75 | 672.8 | 672.8 | 0
6 | 3 | 166 | 1.3 | 104936 | 104936 | 104936 | 0 | 672.75 | 672.8 | 672.8 | 0
6 | 3 | 167 | 1.3 | 104936 | 104936 | 104936 | 0 | 672.75 | 672.8 | 672.8 | 0
6 | 3 | 168 | 1.3 | 104936 | 104936 | 104936 | 0 | 672.75 | 672.8 | 672.8 | 0
6 | 3 | 169 | 1.3 | 104936 | 104936 | 104936 | 0 | 672.75 | 672.8 | 672.8 | 0
節点別の結果
KG | 列 | 節点 | 有効長 (m) | K丸め前 (kN/m) | K再計算 (kN/m) | K実入力 (kN/m) | K差 | F丸め前 (kN) | F再計算 (kN) | F実入力 (kN) | F差
6 | 3 | 170 | 1.3 | 104936 | 104936 | 104936 | 0 | 672.75 | 672.8 | 672.8 | 0
6 | 3 | 171 | 0.45 | 36324 | 36324 | 36324 | 0 | 232.875 | 232.9 | 232.9 | 0
抵抗を考慮する範囲
杭長 (m) | 1/β (m) | 根入れ (m) | 有効下端 (m)
31 | 4.945 | 1.3 | 29.7
節点の負担区間（隣接座標の中点）
KG | 列 | 節点 | 前節点 | 次節点 | 前深さ (m) | 節点深さ (m) | 次深さ (m) | 負担上端 (m) | 負担下端 (m) | 負担長 (m) | 除外長 (m)
4 | 1 | 102 | 101 | 103 | 3.9 | 5.2 | 6.5 | 4.55 | 5.85 | 1.3 | 0.395
4 | 1 | 103 | 102 | 104 | 5.2 | 6.5 | 7.8 | 5.85 | 7.15 | 1.3 | 0
4 | 1 | 104 | 103 | 105 | 6.5 | 7.8 | 9.1 | 7.15 | 8.45 | 1.3 | 0
4 | 1 | 105 | 104 | 106 | 7.8 | 9.1 | 10.4 | 8.45 | 9.75 | 1.3 | 0
4 | 1 | 106 | 105 | 107 | 9.1 | 10.4 | 11.7 | 9.75 | 11.05 | 1.3 | 0
節点の負担区間（隣接座標の中点）
KG | 列 | 節点 | 前節点 | 次節点 | 前深さ (m) | 節点深さ (m) | 次深さ (m) | 負担上端 (m) | 負担下端 (m) | 負担長 (m) | 除外長 (m)
4 | 1 | 107 | 106 | 108 | 10.4 | 11.7 | 13 | 11.05 | 12.35 | 1.3 | 0
4 | 1 | 108 | 107 | 109 | 11.7 | 13 | 14.3 | 12.35 | 13.65 | 1.3 | 0
4 | 1 | 109 | 108 | 110 | 13 | 14.3 | 15.6 | 13.65 | 14.95 | 1.3 | 0
4 | 1 | 110 | 109 | 111 | 14.3 | 15.6 | 16.9 | 14.95 | 16.25 | 1.3 | 0
4 | 1 | 111 | 110 | 112 | 15.6 | 16.9 | 18.2 | 16.25 | 17.55 | 1.3 | 0
4 | 1 | 112 | 111 | 113 | 16.9 | 18.2 | 19.5 | 17.55 | 18.85 | 1.3 | 0
4 | 1 | 113 | 112 | 114 | 18.2 | 19.5 | 20.8 | 18.85 | 20.15 | 1.3 | 0
4 | 1 | 114 | 113 | 115 | 19.5 | 20.8 | 22.1 | 20.15 | 21.45 | 1.3 | 0
4 | 1 | 115 | 114 | 116 | 20.8 | 22.1 | 23.4 | 21.45 | 22.75 | 1.3 | 0
4 | 1 | 116 | 115 | 117 | 22.1 | 23.4 | 24.7 | 22.75 | 24.05 | 1.3 | 0
4 | 1 | 117 | 116 | 118 | 23.4 | 24.7 | 26 | 24.05 | 25.35 | 1.3 | 0
4 | 1 | 118 | 117 | 119 | 24.7 | 26 | 27.3 | 25.35 | 26.65 | 1.3 | 0
4 | 1 | 119 | 118 | 120 | 26 | 27.3 | 28.6 | 26.65 | 27.95 | 1.3 | 0
4 | 1 | 120 | 119 | 121 | 27.3 | 28.6 | 29.9 | 27.95 | 29.25 | 1.3 | 0
4 | 1 | 121 | 120 | 122 | 28.6 | 29.9 | 31 | 29.25 | 30.45 | 1.2 | 0.75
節点の負担区間（隣接座標の中点）
KG | 列 | 節点 | 前節点 | 次節点 | 前深さ (m) | 節点深さ (m) | 次深さ (m) | 負担上端 (m) | 負担下端 (m) | 負担長 (m) | 除外長 (m)
5 | 2 | 127 | 126 | 128 | 3.9 | 5.2 | 6.5 | 4.55 | 5.85 | 1.3 | 0.395
5 | 2 | 128 | 127 | 129 | 5.2 | 6.5 | 7.8 | 5.85 | 7.15 | 1.3 | 0
5 | 2 | 129 | 128 | 130 | 6.5 | 7.8 | 9.1 | 7.15 | 8.45 | 1.3 | 0
5 | 2 | 130 | 129 | 131 | 7.8 | 9.1 | 10.4 | 8.45 | 9.75 | 1.3 | 0
5 | 2 | 131 | 130 | 132 | 9.1 | 10.4 | 11.7 | 9.75 | 11.05 | 1.3 | 0
5 | 2 | 132 | 131 | 133 | 10.4 | 11.7 | 13 | 11.05 | 12.35 | 1.3 | 0
5 | 2 | 133 | 132 | 134 | 11.7 | 13 | 14.3 | 12.35 | 13.65 | 1.3 | 0
5 | 2 | 134 | 133 | 135 | 13 | 14.3 | 15.6 | 13.65 | 14.95 | 1.3 | 0
5 | 2 | 135 | 134 | 136 | 14.3 | 15.6 | 16.9 | 14.95 | 16.25 | 1.3 | 0
5 | 2 | 136 | 135 | 137 | 15.6 | 16.9 | 18.2 | 16.25 | 17.55 | 1.3 | 0
5 | 2 | 137 | 136 | 138 | 16.9 | 18.2 | 19.5 | 17.55 | 18.85 | 1.3 | 0
5 | 2 | 138 | 137 | 139 | 18.2 | 19.5 | 20.8 | 18.85 | 20.15 | 1.3 | 0
5 | 2 | 139 | 138 | 140 | 19.5 | 20.8 | 22.1 | 20.15 | 21.45 | 1.3 | 0
5 | 2 | 140 | 139 | 141 | 20.8 | 22.1 | 23.4 | 21.45 | 22.75 | 1.3 | 0
5 | 2 | 141 | 140 | 142 | 22.1 | 23.4 | 24.7 | 22.75 | 24.05 | 1.3 | 0
節点の負担区間（隣接座標の中点）
KG | 列 | 節点 | 前節点 | 次節点 | 前深さ (m) | 節点深さ (m) | 次深さ (m) | 負担上端 (m) | 負担下端 (m) | 負担長 (m) | 除外長 (m)
5 | 2 | 142 | 141 | 143 | 23.4 | 24.7 | 26 | 24.05 | 25.35 | 1.3 | 0
5 | 2 | 143 | 142 | 144 | 24.7 | 26 | 27.3 | 25.35 | 26.65 | 1.3 | 0
5 | 2 | 144 | 143 | 145 | 26 | 27.3 | 28.6 | 26.65 | 27.95 | 1.3 | 0
5 | 2 | 145 | 144 | 146 | 27.3 | 28.6 | 29.9 | 27.95 | 29.25 | 1.3 | 0
5 | 2 | 146 | 145 | 147 | 28.6 | 29.9 | 31 | 29.25 | 30.45 | 1.2 | 0.75
6 | 3 | 152 | 151 | 153 | 3.9 | 5.2 | 6.5 | 4.55 | 5.85 | 1.3 | 0.395
6 | 3 | 153 | 152 | 154 | 5.2 | 6.5 | 7.8 | 5.85 | 7.15 | 1.3 | 0
6 | 3 | 154 | 153 | 155 | 6.5 | 7.8 | 9.1 | 7.15 | 8.45 | 1.3 | 0
6 | 3 | 155 | 154 | 156 | 7.8 | 9.1 | 10.4 | 8.45 | 9.75 | 1.3 | 0
6 | 3 | 156 | 155 | 157 | 9.1 | 10.4 | 11.7 | 9.75 | 11.05 | 1.3 | 0
6 | 3 | 157 | 156 | 158 | 10.4 | 11.7 | 13 | 11.05 | 12.35 | 1.3 | 0
6 | 3 | 158 | 157 | 159 | 11.7 | 13 | 14.3 | 12.35 | 13.65 | 1.3 | 0
6 | 3 | 159 | 158 | 160 | 13 | 14.3 | 15.6 | 13.65 | 14.95 | 1.3 | 0
6 | 3 | 160 | 159 | 161 | 14.3 | 15.6 | 16.9 | 14.95 | 16.25 | 1.3 | 0
6 | 3 | 161 | 160 | 162 | 15.6 | 16.9 | 18.2 | 16.25 | 17.55 | 1.3 | 0
節点の負担区間（隣接座標の中点）
KG | 列 | 節点 | 前節点 | 次節点 | 前深さ (m) | 節点深さ (m) | 次深さ (m) | 負担上端 (m) | 負担下端 (m) | 負担長 (m) | 除外長 (m)
6 | 3 | 162 | 161 | 163 | 16.9 | 18.2 | 19.5 | 17.55 | 18.85 | 1.3 | 0
6 | 3 | 163 | 162 | 164 | 18.2 | 19.5 | 20.8 | 18.85 | 20.15 | 1.3 | 0
6 | 3 | 164 | 163 | 165 | 19.5 | 20.8 | 22.1 | 20.15 | 21.45 | 1.3 | 0
6 | 3 | 165 | 164 | 166 | 20.8 | 22.1 | 23.4 | 21.45 | 22.75 | 1.3 | 0
6 | 3 | 166 | 165 | 167 | 22.1 | 23.4 | 24.7 | 22.75 | 24.05 | 1.3 | 0
6 | 3 | 167 | 166 | 168 | 23.4 | 24.7 | 26 | 24.05 | 25.35 | 1.3 | 0
6 | 3 | 168 | 167 | 169 | 24.7 | 26 | 27.3 | 25.35 | 26.65 | 1.3 | 0
6 | 3 | 169 | 168 | 170 | 26 | 27.3 | 28.6 | 26.65 | 27.95 | 1.3 | 0
6 | 3 | 170 | 169 | 171 | 27.3 | 28.6 | 29.9 | 27.95 | 29.25 | 1.3 | 0
6 | 3 | 171 | 170 | 172 | 28.6 | 29.9 | 31 | 29.25 | 30.45 | 1.2 | 0.75
地層と有効な重なり
KG | 節点 | 層 | 層上端 (m) | 層下端 (m) | 全層厚 (m) | 有効上端 (m) | 有効下端 (m) | 重なり上端 (m) | 重なり下端 (m) | 有効長 (m)
4 | 102 | 3 | 2.8 | 5.7 | 2.9 | 4.945 | 5.7 | 4.945 | 5.7 | 0.755
地層と有効な重なり
KG | 節点 | 層 | 層上端 (m) | 層下端 (m) | 全層厚 (m) | 有効上端 (m) | 有効下端 (m) | 重なり上端 (m) | 重なり下端 (m) | 有効長 (m)
4 | 102 | 4 | 5.7 | 8.3 | 2.6 | 5.7 | 8.3 | 5.7 | 5.85 | 0.15
4 | 103 | 4 | 5.7 | 8.3 | 2.6 | 5.7 | 8.3 | 5.85 | 7.15 | 1.3
4 | 104 | 4 | 5.7 | 8.3 | 2.6 | 5.7 | 8.3 | 7.15 | 8.3 | 1.15
4 | 104 | 5 | 8.3 | 8.9 | 0.6 | 8.3 | 8.9 | 8.3 | 8.45 | 0.15
4 | 105 | 5 | 8.3 | 8.9 | 0.6 | 8.3 | 8.9 | 8.45 | 8.9 | 0.45
4 | 105 | 6 | 8.9 | 18.4 | 9.5 | 8.9 | 18.4 | 8.9 | 9.75 | 0.85
4 | 106 | 6 | 8.9 | 18.4 | 9.5 | 8.9 | 18.4 | 9.75 | 11.05 | 1.3
4 | 107 | 6 | 8.9 | 18.4 | 9.5 | 8.9 | 18.4 | 11.05 | 12.35 | 1.3
4 | 108 | 6 | 8.9 | 18.4 | 9.5 | 8.9 | 18.4 | 12.35 | 13.65 | 1.3
4 | 109 | 6 | 8.9 | 18.4 | 9.5 | 8.9 | 18.4 | 13.65 | 14.95 | 1.3
4 | 110 | 6 | 8.9 | 18.4 | 9.5 | 8.9 | 18.4 | 14.95 | 16.25 | 1.3
4 | 111 | 6 | 8.9 | 18.4 | 9.5 | 8.9 | 18.4 | 16.25 | 17.55 | 1.3
4 | 112 | 6 | 8.9 | 18.4 | 9.5 | 8.9 | 18.4 | 17.55 | 18.4 | 0.85
4 | 112 | 7 | 18.4 | 31 | 12.6 | 18.4 | 29.7 | 18.4 | 18.85 | 0.45
4 | 113 | 7 | 18.4 | 31 | 12.6 | 18.4 | 29.7 | 18.85 | 20.15 | 1.3
地層と有効な重なり
KG | 節点 | 層 | 層上端 (m) | 層下端 (m) | 全層厚 (m) | 有効上端 (m) | 有効下端 (m) | 重なり上端 (m) | 重なり下端 (m) | 有効長 (m)
4 | 114 | 7 | 18.4 | 31 | 12.6 | 18.4 | 29.7 | 20.15 | 21.45 | 1.3
4 | 115 | 7 | 18.4 | 31 | 12.6 | 18.4 | 29.7 | 21.45 | 22.75 | 1.3
4 | 116 | 7 | 18.4 | 31 | 12.6 | 18.4 | 29.7 | 22.75 | 24.05 | 1.3
4 | 117 | 7 | 18.4 | 31 | 12.6 | 18.4 | 29.7 | 24.05 | 25.35 | 1.3
4 | 118 | 7 | 18.4 | 31 | 12.6 | 18.4 | 29.7 | 25.35 | 26.65 | 1.3
4 | 119 | 7 | 18.4 | 31 | 12.6 | 18.4 | 29.7 | 26.65 | 27.95 | 1.3
4 | 120 | 7 | 18.4 | 31 | 12.6 | 18.4 | 29.7 | 27.95 | 29.25 | 1.3
4 | 121 | 7 | 18.4 | 31 | 12.6 | 18.4 | 29.7 | 29.25 | 29.7 | 0.45
5 | 127 | 3 | 2.8 | 5.7 | 2.9 | 4.945 | 5.7 | 4.945 | 5.7 | 0.755
5 | 127 | 4 | 5.7 | 8.3 | 2.6 | 5.7 | 8.3 | 5.7 | 5.85 | 0.15
5 | 128 | 4 | 5.7 | 8.3 | 2.6 | 5.7 | 8.3 | 5.85 | 7.15 | 1.3
5 | 129 | 4 | 5.7 | 8.3 | 2.6 | 5.7 | 8.3 | 7.15 | 8.3 | 1.15
5 | 129 | 5 | 8.3 | 8.9 | 0.6 | 8.3 | 8.9 | 8.3 | 8.45 | 0.15
5 | 130 | 5 | 8.3 | 8.9 | 0.6 | 8.3 | 8.9 | 8.45 | 8.9 | 0.45
5 | 130 | 6 | 8.9 | 18.4 | 9.5 | 8.9 | 18.4 | 8.9 | 9.75 | 0.85
地層と有効な重なり
KG | 節点 | 層 | 層上端 (m) | 層下端 (m) | 全層厚 (m) | 有効上端 (m) | 有効下端 (m) | 重なり上端 (m) | 重なり下端 (m) | 有効長 (m)
5 | 131 | 6 | 8.9 | 18.4 | 9.5 | 8.9 | 18.4 | 9.75 | 11.05 | 1.3
5 | 132 | 6 | 8.9 | 18.4 | 9.5 | 8.9 | 18.4 | 11.05 | 12.35 | 1.3
5 | 133 | 6 | 8.9 | 18.4 | 9.5 | 8.9 | 18.4 | 12.35 | 13.65 | 1.3
5 | 134 | 6 | 8.9 | 18.4 | 9.5 | 8.9 | 18.4 | 13.65 | 14.95 | 1.3
5 | 135 | 6 | 8.9 | 18.4 | 9.5 | 8.9 | 18.4 | 14.95 | 16.25 | 1.3
5 | 136 | 6 | 8.9 | 18.4 | 9.5 | 8.9 | 18.4 | 16.25 | 17.55 | 1.3
5 | 137 | 6 | 8.9 | 18.4 | 9.5 | 8.9 | 18.4 | 17.55 | 18.4 | 0.85
5 | 137 | 7 | 18.4 | 31 | 12.6 | 18.4 | 29.7 | 18.4 | 18.85 | 0.45
5 | 138 | 7 | 18.4 | 31 | 12.6 | 18.4 | 29.7 | 18.85 | 20.15 | 1.3
5 | 139 | 7 | 18.4 | 31 | 12.6 | 18.4 | 29.7 | 20.15 | 21.45 | 1.3
5 | 140 | 7 | 18.4 | 31 | 12.6 | 18.4 | 29.7 | 21.45 | 22.75 | 1.3
5 | 141 | 7 | 18.4 | 31 | 12.6 | 18.4 | 29.7 | 22.75 | 24.05 | 1.3
5 | 142 | 7 | 18.4 | 31 | 12.6 | 18.4 | 29.7 | 24.05 | 25.35 | 1.3
5 | 143 | 7 | 18.4 | 31 | 12.6 | 18.4 | 29.7 | 25.35 | 26.65 | 1.3
5 | 144 | 7 | 18.4 | 31 | 12.6 | 18.4 | 29.7 | 26.65 | 27.95 | 1.3
地層と有効な重なり
KG | 節点 | 層 | 層上端 (m) | 層下端 (m) | 全層厚 (m) | 有効上端 (m) | 有効下端 (m) | 重なり上端 (m) | 重なり下端 (m) | 有効長 (m)
5 | 145 | 7 | 18.4 | 31 | 12.6 | 18.4 | 29.7 | 27.95 | 29.25 | 1.3
5 | 146 | 7 | 18.4 | 31 | 12.6 | 18.4 | 29.7 | 29.25 | 29.7 | 0.45
6 | 152 | 3 | 2.8 | 5.7 | 2.9 | 4.945 | 5.7 | 4.945 | 5.7 | 0.755
6 | 152 | 4 | 5.7 | 8.3 | 2.6 | 5.7 | 8.3 | 5.7 | 5.85 | 0.15
6 | 153 | 4 | 5.7 | 8.3 | 2.6 | 5.7 | 8.3 | 5.85 | 7.15 | 1.3
6 | 154 | 4 | 5.7 | 8.3 | 2.6 | 5.7 | 8.3 | 7.15 | 8.3 | 1.15
6 | 154 | 5 | 8.3 | 8.9 | 0.6 | 8.3 | 8.9 | 8.3 | 8.45 | 0.15
6 | 155 | 5 | 8.3 | 8.9 | 0.6 | 8.3 | 8.9 | 8.45 | 8.9 | 0.45
6 | 155 | 6 | 8.9 | 18.4 | 9.5 | 8.9 | 18.4 | 8.9 | 9.75 | 0.85
6 | 156 | 6 | 8.9 | 18.4 | 9.5 | 8.9 | 18.4 | 9.75 | 11.05 | 1.3
6 | 157 | 6 | 8.9 | 18.4 | 9.5 | 8.9 | 18.4 | 11.05 | 12.35 | 1.3
6 | 158 | 6 | 8.9 | 18.4 | 9.5 | 8.9 | 18.4 | 12.35 | 13.65 | 1.3
6 | 159 | 6 | 8.9 | 18.4 | 9.5 | 8.9 | 18.4 | 13.65 | 14.95 | 1.3
6 | 160 | 6 | 8.9 | 18.4 | 9.5 | 8.9 | 18.4 | 14.95 | 16.25 | 1.3
6 | 161 | 6 | 8.9 | 18.4 | 9.5 | 8.9 | 18.4 | 16.25 | 17.55 | 1.3
地層と有効な重なり
KG | 節点 | 層 | 層上端 (m) | 層下端 (m) | 全層厚 (m) | 有効上端 (m) | 有効下端 (m) | 重なり上端 (m) | 重なり下端 (m) | 有効長 (m)
6 | 162 | 6 | 8.9 | 18.4 | 9.5 | 8.9 | 18.4 | 17.55 | 18.4 | 0.85
6 | 162 | 7 | 18.4 | 31 | 12.6 | 18.4 | 29.7 | 18.4 | 18.85 | 0.45
6 | 163 | 7 | 18.4 | 31 | 12.6 | 18.4 | 29.7 | 18.85 | 20.15 | 1.3
6 | 164 | 7 | 18.4 | 31 | 12.6 | 18.4 | 29.7 | 20.15 | 21.45 | 1.3
6 | 165 | 7 | 18.4 | 31 | 12.6 | 18.4 | 29.7 | 21.45 | 22.75 | 1.3
6 | 166 | 7 | 18.4 | 31 | 12.6 | 18.4 | 29.7 | 22.75 | 24.05 | 1.3
6 | 167 | 7 | 18.4 | 31 | 12.6 | 18.4 | 29.7 | 24.05 | 25.35 | 1.3
6 | 168 | 7 | 18.4 | 31 | 12.6 | 18.4 | 29.7 | 25.35 | 26.65 | 1.3
6 | 169 | 7 | 18.4 | 31 | 12.6 | 18.4 | 29.7 | 26.65 | 27.95 | 1.3
6 | 170 | 7 | 18.4 | 31 | 12.6 | 18.4 | 29.7 | 27.95 | 29.25 | 1.3
6 | 171 | 7 | 18.4 | 31 | 12.6 | 18.4 | 29.7 | 29.25 | 29.7 | 0.45
周面K1・Fyの区間積分
KG | 節点 | 層 | KのSDC行 | FのSDC行 | 有効長 (m) | 原値K1 (kN/m²) | 原値Fy (kN/m) | K1×長さ (kN/m) | Fy×長さ (kN)
4 | 102 | 3 | 214 | 246 | 0.755 | 46127 | 294.1 | 34825.885 | 222.0455
4 | 102 | 4 | 215 | 247 | 0.15 | 112020 | 1411.5 | 16803 | 211.725
4 | 103 | 4 | 215 | 247 | 1.3 | 112020 | 1411.5 | 145626 | 1834.95
4 | 104 | 4 | 215 | 247 | 1.15 | 112020 | 1411.5 | 128823 | 1623.225
4 | 104 | 5 | 216 | 248 | 0.15 | 178738 | 1140.9 | 26810.7 | 171.135
4 | 105 | 5 | 216 | 248 | 0.45 | 178738 | 1140.9 | 80432.1 | 513.405
4 | 105 | 6 | 217 | 249 | 0.85 | 168029 | 2117.2 | 142824.65 | 1799.62
4 | 106 | 6 | 217 | 249 | 1.3 | 168029 | 2117.2 | 218437.7 | 2752.36
4 | 107 | 6 | 217 | 249 | 1.3 | 168029 | 2117.2 | 218437.7 | 2752.36
4 | 108 | 6 | 217 | 249 | 1.3 | 168029 | 2117.2 | 218437.7 | 2752.36
4 | 109 | 6 | 217 | 249 | 1.3 | 168029 | 2117.2 | 218437.7 | 2752.36
4 | 110 | 6 | 217 | 249 | 1.3 | 168029 | 2117.2 | 218437.7 | 2752.36
4 | 111 | 6 | 217 | 249 | 1.3 | 168029 | 2117.2 | 218437.7 | 2752.36
4 | 112 | 6 | 217 | 249 | 0.85 | 168029 | 2117.2 | 142824.65 | 1799.62
4 | 112 | 7 | 218 | 250 | 0.45 | 80720 | 517.5 | 36324 | 232.875
周面K1・Fyの区間積分
KG | 節点 | 層 | KのSDC行 | FのSDC行 | 有効長 (m) | 原値K1 (kN/m²) | 原値Fy (kN/m) | K1×長さ (kN/m) | Fy×長さ (kN)
4 | 113 | 7 | 218 | 250 | 1.3 | 80720 | 517.5 | 104936 | 672.75
4 | 114 | 7 | 218 | 250 | 1.3 | 80720 | 517.5 | 104936 | 672.75
4 | 115 | 7 | 218 | 250 | 1.3 | 80720 | 517.5 | 104936 | 672.75
4 | 116 | 7 | 218 | 250 | 1.3 | 80720 | 517.5 | 104936 | 672.75
4 | 117 | 7 | 218 | 250 | 1.3 | 80720 | 517.5 | 104936 | 672.75
4 | 118 | 7 | 218 | 250 | 1.3 | 80720 | 517.5 | 104936 | 672.75
4 | 119 | 7 | 218 | 250 | 1.3 | 80720 | 517.5 | 104936 | 672.75
4 | 120 | 7 | 218 | 250 | 1.3 | 80720 | 517.5 | 104936 | 672.75
4 | 121 | 7 | 218 | 250 | 0.45 | 80720 | 517.5 | 36324 | 232.875
5 | 127 | 3 | 214 | 246 | 0.755 | 30751 | 196 | 23217.005 | 147.98
5 | 127 | 4 | 215 | 247 | 0.15 | 74680 | 941 | 11202 | 141.15
5 | 128 | 4 | 215 | 247 | 1.3 | 74680 | 941 | 97084 | 1223.3
5 | 129 | 4 | 215 | 247 | 1.15 | 74680 | 941 | 85882 | 1082.15
5 | 129 | 5 | 216 | 248 | 0.15 | 119158 | 760.6 | 17873.7 | 114.09
5 | 130 | 5 | 216 | 248 | 0.45 | 119158 | 760.6 | 53621.1 | 342.27
周面K1・Fyの区間積分
KG | 節点 | 層 | KのSDC行 | FのSDC行 | 有効長 (m) | 原値K1 (kN/m²) | 原値Fy (kN/m) | K1×長さ (kN/m) | Fy×長さ (kN)
5 | 130 | 6 | 217 | 249 | 0.85 | 112020 | 1411.5 | 95217 | 1199.775
5 | 131 | 6 | 217 | 249 | 1.3 | 112020 | 1411.5 | 145626 | 1834.95
5 | 132 | 6 | 217 | 249 | 1.3 | 112020 | 1411.5 | 145626 | 1834.95
5 | 133 | 6 | 217 | 249 | 1.3 | 112020 | 1411.5 | 145626 | 1834.95
5 | 134 | 6 | 217 | 249 | 1.3 | 112020 | 1411.5 | 145626 | 1834.95
5 | 135 | 6 | 217 | 249 | 1.3 | 112020 | 1411.5 | 145626 | 1834.95
5 | 136 | 6 | 217 | 249 | 1.3 | 112020 | 1411.5 | 145626 | 1834.95
5 | 137 | 6 | 217 | 249 | 0.85 | 112020 | 1411.5 | 95217 | 1199.775
5 | 137 | 7 | 218 | 250 | 0.45 | 53813 | 345 | 24215.85 | 155.25
5 | 138 | 7 | 218 | 250 | 1.3 | 53813 | 345 | 69956.9 | 448.5
5 | 139 | 7 | 218 | 250 | 1.3 | 53813 | 345 | 69956.9 | 448.5
5 | 140 | 7 | 218 | 250 | 1.3 | 53813 | 345 | 69956.9 | 448.5
5 | 141 | 7 | 218 | 250 | 1.3 | 53813 | 345 | 69956.9 | 448.5
5 | 142 | 7 | 218 | 250 | 1.3 | 53813 | 345 | 69956.9 | 448.5
5 | 143 | 7 | 218 | 250 | 1.3 | 53813 | 345 | 69956.9 | 448.5
周面K1・Fyの区間積分
KG | 節点 | 層 | KのSDC行 | FのSDC行 | 有効長 (m) | 原値K1 (kN/m²) | 原値Fy (kN/m) | K1×長さ (kN/m) | Fy×長さ (kN)
5 | 144 | 7 | 218 | 250 | 1.3 | 53813 | 345 | 69956.9 | 448.5
5 | 145 | 7 | 218 | 250 | 1.3 | 53813 | 345 | 69956.9 | 448.5
5 | 146 | 7 | 218 | 250 | 0.45 | 53813 | 345 | 24215.85 | 155.25
6 | 152 | 3 | 214 | 246 | 0.755 | 46127 | 294.1 | 34825.885 | 222.0455
6 | 152 | 4 | 215 | 247 | 0.15 | 112020 | 1411.5 | 16803 | 211.725
6 | 153 | 4 | 215 | 247 | 1.3 | 112020 | 1411.5 | 145626 | 1834.95
6 | 154 | 4 | 215 | 247 | 1.15 | 112020 | 1411.5 | 128823 | 1623.225
6 | 154 | 5 | 216 | 248 | 0.15 | 178738 | 1140.9 | 26810.7 | 171.135
6 | 155 | 5 | 216 | 248 | 0.45 | 178738 | 1140.9 | 80432.1 | 513.405
6 | 155 | 6 | 217 | 249 | 0.85 | 168029 | 2117.2 | 142824.65 | 1799.62
6 | 156 | 6 | 217 | 249 | 1.3 | 168029 | 2117.2 | 218437.7 | 2752.36
6 | 157 | 6 | 217 | 249 | 1.3 | 168029 | 2117.2 | 218437.7 | 2752.36
6 | 158 | 6 | 217 | 249 | 1.3 | 168029 | 2117.2 | 218437.7 | 2752.36
6 | 159 | 6 | 217 | 249 | 1.3 | 168029 | 2117.2 | 218437.7 | 2752.36
6 | 160 | 6 | 217 | 249 | 1.3 | 168029 | 2117.2 | 218437.7 | 2752.36
周面K1・Fyの区間積分
KG | 節点 | 層 | KのSDC行 | FのSDC行 | 有効長 (m) | 原値K1 (kN/m²) | 原値Fy (kN/m) | K1×長さ (kN/m) | Fy×長さ (kN)
6 | 161 | 6 | 217 | 249 | 1.3 | 168029 | 2117.2 | 218437.7 | 2752.36
6 | 162 | 6 | 217 | 249 | 0.85 | 168029 | 2117.2 | 142824.65 | 1799.62
6 | 162 | 7 | 218 | 250 | 0.45 | 80720 | 517.5 | 36324 | 232.875
6 | 163 | 7 | 218 | 250 | 1.3 | 80720 | 517.5 | 104936 | 672.75
6 | 164 | 7 | 218 | 250 | 1.3 | 80720 | 517.5 | 104936 | 672.75
6 | 165 | 7 | 218 | 250 | 1.3 | 80720 | 517.5 | 104936 | 672.75
6 | 166 | 7 | 218 | 250 | 1.3 | 80720 | 517.5 | 104936 | 672.75
6 | 167 | 7 | 218 | 250 | 1.3 | 80720 | 517.5 | 104936 | 672.75
6 | 168 | 7 | 218 | 250 | 1.3 | 80720 | 517.5 | 104936 | 672.75
6 | 169 | 7 | 218 | 250 | 1.3 | 80720 | 517.5 | 104936 | 672.75
6 | 170 | 7 | 218 | 250 | 1.3 | 80720 | 517.5 | 104936 | 672.75
6 | 171 | 7 | 218 | 250 | 0.45 | 80720 | 517.5 | 36324 | 232.875
周面工程の除外節点
KG | 列 | 節点 | 深さ (m) | 負担上端 (m) | 負担下端 (m)
4 | 1 | 98 | 0 | 0 | 0.65
上端・先端除外または抵抗0のため支点を作成しない
4 | 1 | 99 | 1.3 | 0.65 | 1.95
上端・先端除外または抵抗0のため支点を作成しない
4 | 1 | 100 | 2.6 | 1.95 | 3.25
上端・先端除外または抵抗0のため支点を作成しない
4 | 1 | 101 | 3.9 | 3.25 | 4.55
上端・先端除外または抵抗0のため支点を作成しない
5 | 2 | 123 | 0 | 0 | 0.65
上端・先端除外または抵抗0のため支点を作成しない
5 | 2 | 124 | 1.3 | 0.65 | 1.95
上端・先端除外または抵抗0のため支点を作成しない
5 | 2 | 125 | 2.6 | 1.95 | 3.25
上端・先端除外または抵抗0のため支点を作成しない
周面工程の除外節点
KG | 列 | 節点 | 深さ (m) | 負担上端 (m) | 負担下端 (m)
5 | 2 | 126 | 3.9 | 3.25 | 4.55
上端・先端除外または抵抗0のため支点を作成しない
6 | 3 | 148 | 0 | 0 | 0.65
上端・先端除外または抵抗0のため支点を作成しない
6 | 3 | 149 | 1.3 | 0.65 | 1.95
上端・先端除外または抵抗0のため支点を作成しない
6 | 3 | 150 | 2.6 | 1.95 | 3.25
上端・先端除外または抵抗0のため支点を作成しない
6 | 3 | 151 | 3.9 | 3.25 | 4.55
上端・先端除外または抵抗0のため支点を作成しない
4 | 1 | 122 | 31 | 30.45 | 31
杭先端ばねを入力
5 | 2 | 147 | 31 | 30.45 | 31
杭先端ばねを入力
周面工程の除外節点
KG | 列 | 節点 | 深さ (m) | 負担上端 (m) | 負担下端 (m)
6 | 3 | 172 | 31 | 30.45 | 31
杭先端ばねを入力
ばね実入力 (kN/m)
KG | 列 | 節点 | 支点項目 | K1+ | K2+ | K3+ | K1- | K2- | K3-
4 | 1 | 102 | 1 | 51629 | 51629 | 51629 | 51629 | 51629 | 51629
4 | 1 | 103 | 2 | 145626 | 145626 | 145626 | 145626 | 145626 | 145626
4 | 1 | 104 | 3 | 155634 | 155634 | 155634 | 155634 | 155634 | 155634
4 | 1 | 105 | 4 | 223257 | 223257 | 223257 | 223257 | 223257 | 223257
4 | 1 | 106 | 5 | 218438 | 218438 | 218438 | 218438 | 218438 | 218438
4 | 1 | 107 | 6 | 218438 | 218438 | 218438 | 218438 | 218438 | 218438
4 | 1 | 108 | 7 | 218438 | 218438 | 218438 | 218438 | 218438 | 218438
4 | 1 | 109 | 8 | 218438 | 218438 | 218438 | 218438 | 218438 | 218438
4 | 1 | 110 | 9 | 218438 | 218438 | 218438 | 218438 | 218438 | 218438
ばね実入力 (kN/m)
KG | 列 | 節点 | 支点項目 | K1+ | K2+ | K3+ | K1- | K2- | K3-
4 | 1 | 111 | 10 | 218438 | 218438 | 218438 | 218438 | 218438 | 218438
4 | 1 | 112 | 11 | 179149 | 179149 | 179149 | 179149 | 179149 | 179149
4 | 1 | 113 | 12 | 104936 | 104936 | 104936 | 104936 | 104936 | 104936
4 | 1 | 114 | 13 | 104936 | 104936 | 104936 | 104936 | 104936 | 104936
4 | 1 | 115 | 14 | 104936 | 104936 | 104936 | 104936 | 104936 | 104936
4 | 1 | 116 | 15 | 104936 | 104936 | 104936 | 104936 | 104936 | 104936
4 | 1 | 117 | 16 | 104936 | 104936 | 104936 | 104936 | 104936 | 104936
4 | 1 | 118 | 17 | 104936 | 104936 | 104936 | 104936 | 104936 | 104936
4 | 1 | 119 | 18 | 104936 | 104936 | 104936 | 104936 | 104936 | 104936
4 | 1 | 120 | 19 | 104936 | 104936 | 104936 | 104936 | 104936 | 104936
4 | 1 | 121 | 20 | 36324 | 36324 | 36324 | 36324 | 36324 | 36324
5 | 2 | 127 | 21 | 34419 | 34419 | 34419 | 34419 | 34419 | 34419
5 | 2 | 128 | 22 | 97084 | 97084 | 97084 | 97084 | 97084 | 97084
5 | 2 | 129 | 23 | 103756 | 103756 | 103756 | 103756 | 103756 | 103756
5 | 2 | 130 | 24 | 148838 | 148838 | 148838 | 148838 | 148838 | 148838
ばね実入力 (kN/m)
KG | 列 | 節点 | 支点項目 | K1+ | K2+ | K3+ | K1- | K2- | K3-
5 | 2 | 131 | 25 | 145626 | 145626 | 145626 | 145626 | 145626 | 145626
5 | 2 | 132 | 26 | 145626 | 145626 | 145626 | 145626 | 145626 | 145626
5 | 2 | 133 | 27 | 145626 | 145626 | 145626 | 145626 | 145626 | 145626
5 | 2 | 134 | 28 | 145626 | 145626 | 145626 | 145626 | 145626 | 145626
5 | 2 | 135 | 29 | 145626 | 145626 | 145626 | 145626 | 145626 | 145626
5 | 2 | 136 | 30 | 145626 | 145626 | 145626 | 145626 | 145626 | 145626
5 | 2 | 137 | 31 | 119433 | 119433 | 119433 | 119433 | 119433 | 119433
5 | 2 | 138 | 32 | 69957 | 69957 | 69957 | 69957 | 69957 | 69957
5 | 2 | 139 | 33 | 69957 | 69957 | 69957 | 69957 | 69957 | 69957
5 | 2 | 140 | 34 | 69957 | 69957 | 69957 | 69957 | 69957 | 69957
5 | 2 | 141 | 35 | 69957 | 69957 | 69957 | 69957 | 69957 | 69957
5 | 2 | 142 | 36 | 69957 | 69957 | 69957 | 69957 | 69957 | 69957
5 | 2 | 143 | 37 | 69957 | 69957 | 69957 | 69957 | 69957 | 69957
5 | 2 | 144 | 38 | 69957 | 69957 | 69957 | 69957 | 69957 | 69957
5 | 2 | 145 | 39 | 69957 | 69957 | 69957 | 69957 | 69957 | 69957
ばね実入力 (kN/m)
KG | 列 | 節点 | 支点項目 | K1+ | K2+ | K3+ | K1- | K2- | K3-
5 | 2 | 146 | 40 | 24216 | 24216 | 24216 | 24216 | 24216 | 24216
6 | 3 | 152 | 41 | 51629 | 51629 | 51629 | 51629 | 51629 | 51629
6 | 3 | 153 | 42 | 145626 | 145626 | 145626 | 145626 | 145626 | 145626
6 | 3 | 154 | 43 | 155634 | 155634 | 155634 | 155634 | 155634 | 155634
6 | 3 | 155 | 44 | 223257 | 223257 | 223257 | 223257 | 223257 | 223257
6 | 3 | 156 | 45 | 218438 | 218438 | 218438 | 218438 | 218438 | 218438
6 | 3 | 157 | 46 | 218438 | 218438 | 218438 | 218438 | 218438 | 218438
6 | 3 | 158 | 47 | 218438 | 218438 | 218438 | 218438 | 218438 | 218438
6 | 3 | 159 | 48 | 218438 | 218438 | 218438 | 218438 | 218438 | 218438
6 | 3 | 160 | 49 | 218438 | 218438 | 218438 | 218438 | 218438 | 218438
6 | 3 | 161 | 50 | 218438 | 218438 | 218438 | 218438 | 218438 | 218438
6 | 3 | 162 | 51 | 179149 | 179149 | 179149 | 179149 | 179149 | 179149
6 | 3 | 163 | 52 | 104936 | 104936 | 104936 | 104936 | 104936 | 104936
6 | 3 | 164 | 53 | 104936 | 104936 | 104936 | 104936 | 104936 | 104936
6 | 3 | 165 | 54 | 104936 | 104936 | 104936 | 104936 | 104936 | 104936
ばね実入力 (kN/m)
KG | 列 | 節点 | 支点項目 | K1+ | K2+ | K3+ | K1- | K2- | K3-
6 | 3 | 166 | 55 | 104936 | 104936 | 104936 | 104936 | 104936 | 104936
6 | 3 | 167 | 56 | 104936 | 104936 | 104936 | 104936 | 104936 | 104936
6 | 3 | 168 | 57 | 104936 | 104936 | 104936 | 104936 | 104936 | 104936
6 | 3 | 169 | 58 | 104936 | 104936 | 104936 | 104936 | 104936 | 104936
6 | 3 | 170 | 59 | 104936 | 104936 | 104936 | 104936 | 104936 | 104936
6 | 3 | 171 | 60 | 36324 | 36324 | 36324 | 36324 | 36324 | 36324
制限値実入力 (kN)
KG | 列 | 節点 | 支点項目 | F1+ | F1- | F2+ | F2-
4 | 1 | 102 | 1 | 433.8 | 433.8 | 433.8 | 433.8
4 | 1 | 103 | 2 | 1835 | 1835 | 1835 | 1835
4 | 1 | 104 | 3 | 1794.4 | 1794.4 | 1794.4 | 1794.4
4 | 1 | 105 | 4 | 2313 | 2313 | 2313 | 2313
4 | 1 | 106 | 5 | 2752.4 | 2752.4 | 2752.4 | 2752.4
制限値実入力 (kN)
KG | 列 | 節点 | 支点項目 | F1+ | F1- | F2+ | F2-
4 | 1 | 107 | 6 | 2752.4 | 2752.4 | 2752.4 | 2752.4
4 | 1 | 108 | 7 | 2752.4 | 2752.4 | 2752.4 | 2752.4
4 | 1 | 109 | 8 | 2752.4 | 2752.4 | 2752.4 | 2752.4
4 | 1 | 110 | 9 | 2752.4 | 2752.4 | 2752.4 | 2752.4
4 | 1 | 111 | 10 | 2752.4 | 2752.4 | 2752.4 | 2752.4
4 | 1 | 112 | 11 | 2032.5 | 2032.5 | 2032.5 | 2032.5
4 | 1 | 113 | 12 | 672.8 | 672.8 | 672.8 | 672.8
4 | 1 | 114 | 13 | 672.8 | 672.8 | 672.8 | 672.8
4 | 1 | 115 | 14 | 672.8 | 672.8 | 672.8 | 672.8
4 | 1 | 116 | 15 | 672.8 | 672.8 | 672.8 | 672.8
4 | 1 | 117 | 16 | 672.8 | 672.8 | 672.8 | 672.8
4 | 1 | 118 | 17 | 672.8 | 672.8 | 672.8 | 672.8
4 | 1 | 119 | 18 | 672.8 | 672.8 | 672.8 | 672.8
4 | 1 | 120 | 19 | 672.8 | 672.8 | 672.8 | 672.8
4 | 1 | 121 | 20 | 232.9 | 232.9 | 232.9 | 232.9
制限値実入力 (kN)
KG | 列 | 節点 | 支点項目 | F1+ | F1- | F2+ | F2-
5 | 2 | 127 | 21 | 289.1 | 289.1 | 289.1 | 289.1
5 | 2 | 128 | 22 | 1223.3 | 1223.3 | 1223.3 | 1223.3
5 | 2 | 129 | 23 | 1196.2 | 1196.2 | 1196.2 | 1196.2
5 | 2 | 130 | 24 | 1542 | 1542 | 1542 | 1542
5 | 2 | 131 | 25 | 1835 | 1835 | 1835 | 1835
5 | 2 | 132 | 26 | 1835 | 1835 | 1835 | 1835
5 | 2 | 133 | 27 | 1835 | 1835 | 1835 | 1835
5 | 2 | 134 | 28 | 1835 | 1835 | 1835 | 1835
5 | 2 | 135 | 29 | 1835 | 1835 | 1835 | 1835
5 | 2 | 136 | 30 | 1835 | 1835 | 1835 | 1835
5 | 2 | 137 | 31 | 1355 | 1355 | 1355 | 1355
5 | 2 | 138 | 32 | 448.5 | 448.5 | 448.5 | 448.5
5 | 2 | 139 | 33 | 448.5 | 448.5 | 448.5 | 448.5
5 | 2 | 140 | 34 | 448.5 | 448.5 | 448.5 | 448.5
5 | 2 | 141 | 35 | 448.5 | 448.5 | 448.5 | 448.5
制限値実入力 (kN)
KG | 列 | 節点 | 支点項目 | F1+ | F1- | F2+ | F2-
5 | 2 | 142 | 36 | 448.5 | 448.5 | 448.5 | 448.5
5 | 2 | 143 | 37 | 448.5 | 448.5 | 448.5 | 448.5
5 | 2 | 144 | 38 | 448.5 | 448.5 | 448.5 | 448.5
5 | 2 | 145 | 39 | 448.5 | 448.5 | 448.5 | 448.5
5 | 2 | 146 | 40 | 155.3 | 155.3 | 155.3 | 155.3
6 | 3 | 152 | 41 | 433.8 | 433.8 | 433.8 | 433.8
6 | 3 | 153 | 42 | 1835 | 1835 | 1835 | 1835
6 | 3 | 154 | 43 | 1794.4 | 1794.4 | 1794.4 | 1794.4
6 | 3 | 155 | 44 | 2313 | 2313 | 2313 | 2313
6 | 3 | 156 | 45 | 2752.4 | 2752.4 | 2752.4 | 2752.4
6 | 3 | 157 | 46 | 2752.4 | 2752.4 | 2752.4 | 2752.4
6 | 3 | 158 | 47 | 2752.4 | 2752.4 | 2752.4 | 2752.4
6 | 3 | 159 | 48 | 2752.4 | 2752.4 | 2752.4 | 2752.4
6 | 3 | 160 | 49 | 2752.4 | 2752.4 | 2752.4 | 2752.4
6 | 3 | 161 | 50 | 2752.4 | 2752.4 | 2752.4 | 2752.4
制限値実入力 (kN)
KG | 列 | 節点 | 支点項目 | F1+ | F1- | F2+ | F2-
6 | 3 | 162 | 51 | 2032.5 | 2032.5 | 2032.5 | 2032.5
6 | 3 | 163 | 52 | 672.8 | 672.8 | 672.8 | 672.8
6 | 3 | 164 | 53 | 672.8 | 672.8 | 672.8 | 672.8
6 | 3 | 165 | 54 | 672.8 | 672.8 | 672.8 | 672.8
6 | 3 | 166 | 55 | 672.8 | 672.8 | 672.8 | 672.8
6 | 3 | 167 | 56 | 672.8 | 672.8 | 672.8 | 672.8
6 | 3 | 168 | 57 | 672.8 | 672.8 | 672.8 | 672.8
6 | 3 | 169 | 58 | 672.8 | 672.8 | 672.8 | 672.8
6 | 3 | 170 | 59 | 672.8 | 672.8 | 672.8 | 672.8
6 | 3 | 171 | 60 | 232.9 | 232.9 | 232.9 | 232.9
Python Decimalの丸め前文字列
KG | 対象 | 項目 | 正確な計算記録
KG4 102 K: 51628.885
Python Decimalの丸め前文字列
KG | 対象 | 項目 | 正確な計算記録
KG4 102 F: 433.7705
KG4 103 K: 145626.000
KG4 103 F: 1834.9500
KG4 104 K: 155633.700
KG4 104 F: 1794.3600
KG4 105 K: 223256.750
KG4 105 F: 2313.0250
KG4 106 K: 218437.700
KG4 106 F: 2752.3600
KG4 107 K: 218437.700
KG4 107 F: 2752.3600
KG4 108 K: 218437.700
KG4 108 F: 2752.3600
KG4 109 K: 218437.700
Python Decimalの丸め前文字列
KG | 対象 | 項目 | 正確な計算記録
KG4 109 F: 2752.3600
KG4 110 K: 218437.700
KG4 110 F: 2752.3600
KG4 111 K: 218437.700
KG4 111 F: 2752.3600
KG4 112 K: 179148.650
KG4 112 F: 2032.4950
KG4 113 K: 104936.000
KG4 113 F: 672.7500
KG4 114 K: 104936.000
KG4 114 F: 672.7500
KG4 115 K: 104936.000
KG4 115 F: 672.7500
KG4 116 K: 104936.000
Python Decimalの丸め前文字列
KG | 対象 | 項目 | 正確な計算記録
KG4 116 F: 672.7500
KG4 117 K: 104936.000
KG4 117 F: 672.7500
KG4 118 K: 104936.000
KG4 118 F: 672.7500
KG4 119 K: 104936.000
KG4 119 F: 672.7500
KG4 120 K: 104936.000
KG4 120 F: 672.7500
KG4 121 K: 36324.000
KG4 121 F: 232.8750
KG5 127 K: 34419.005
KG5 127 F: 289.1300
KG5 128 K: 97084.000
Python Decimalの丸め前文字列
KG | 対象 | 項目 | 正確な計算記録
KG5 128 F: 1223.3000
KG5 129 K: 103755.700
KG5 129 F: 1196.2400
KG5 130 K: 148838.100
KG5 130 F: 1542.0450
KG5 131 K: 145626.000
KG5 131 F: 1834.9500
KG5 132 K: 145626.000
KG5 132 F: 1834.9500
KG5 133 K: 145626.000
KG5 133 F: 1834.9500
KG5 134 K: 145626.000
KG5 134 F: 1834.9500
KG5 135 K: 145626.000
Python Decimalの丸め前文字列
KG | 対象 | 項目 | 正確な計算記録
KG5 135 F: 1834.9500
KG5 136 K: 145626.000
KG5 136 F: 1834.9500
KG5 137 K: 119432.850
KG5 137 F: 1355.0250
KG5 138 K: 69956.900
KG5 138 F: 448.5000
KG5 139 K: 69956.900
KG5 139 F: 448.5000
KG5 140 K: 69956.900
KG5 140 F: 448.5000
KG5 141 K: 69956.900
KG5 141 F: 448.5000
KG5 142 K: 69956.900
Python Decimalの丸め前文字列
KG | 対象 | 項目 | 正確な計算記録
KG5 142 F: 448.5000
KG5 143 K: 69956.900
KG5 143 F: 448.5000
KG5 144 K: 69956.900
KG5 144 F: 448.5000
KG5 145 K: 69956.900
KG5 145 F: 448.5000
KG5 146 K: 24215.850
KG5 146 F: 155.2500
KG6 152 K: 51628.885
KG6 152 F: 433.7705
KG6 153 K: 145626.000
KG6 153 F: 1834.9500
KG6 154 K: 155633.700
Python Decimalの丸め前文字列
KG | 対象 | 項目 | 正確な計算記録
KG6 154 F: 1794.3600
KG6 155 K: 223256.750
KG6 155 F: 2313.0250
KG6 156 K: 218437.700
KG6 156 F: 2752.3600
KG6 157 K: 218437.700
KG6 157 F: 2752.3600
KG6 158 K: 218437.700
KG6 158 F: 2752.3600
KG6 159 K: 218437.700
KG6 159 F: 2752.3600
KG6 160 K: 218437.700
KG6 160 F: 2752.3600
KG6 161 K: 218437.700
Python Decimalの丸め前文字列
KG | 対象 | 項目 | 正確な計算記録
KG6 161 F: 2752.3600
KG6 162 K: 179148.650
KG6 162 F: 2032.4950
KG6 163 K: 104936.000
KG6 163 F: 672.7500
KG6 164 K: 104936.000
KG6 164 F: 672.7500
KG6 165 K: 104936.000
KG6 165 F: 672.7500
KG6 166 K: 104936.000
KG6 166 F: 672.7500
KG6 167 K: 104936.000
KG6 167 F: 672.7500
KG6 168 K: 104936.000
Python Decimalの丸め前文字列
KG | 対象 | 項目 | 正確な計算記録
KG6 168 F: 672.7500
KG6 169 K: 104936.000
KG6 169 F: 672.7500
KG6 170 K: 104936.000
KG6 170 F: 672.7500
KG6 171 K: 36324.000
KG6 171 F: 232.8750

## 杭先端ばね
杭先端ばね
計算確認・モデル未保存 2026-09-17T20:39:45.520468+09:00
青文字：原値 黄色：変換時の実入力（固定） 数式：再計算値。条件変更時はアプリから再実行してください。
SDCの短期K1/K2・押込みFy/Fuを転記。負側制限値F1−/F2−は空欄のまま転記します。
杭先端の結果
KG | 列 | 先端節点 | K1再計算 (kN/m) | K1実入力 (kN/m) | K2再計算 (kN/m) | K2実入力 (kN/m) | Fy再計算 (kN) | Fy実入力 (kN) | Fu再計算 (kN) | Fu実入力 (kN)
4 | 1 | 122 | 327072 | 327072 | 88418 | 88418 | 7167.5 | 7167.5 | 16724.3 | 16724.3
5 | 2 | 147 | 218048 | 218048 | 58945 | 58945 | 4778.4 | 4778.4 | 11149.5 | 11149.5
6 | 3 | 172 | 327072 | 327072 | 88418 | 88418 | 7167.5 | 7167.5 | 16724.3 | 16724.3
杭頭・最深節点と杭長
KG | 列 | 杭頭節点 | 先端節点 | x座標 (m) | 杭頭y (m) | 先端y (m) | 座標差 (m) | SDC杭長 (m)
4 | 1 | 98 | 122 | 29.8 | 13.041 | 44.041 | 31 | 31
5 | 2 | 123 | 147 | 33.5 | 13.041 | 44.041 | 31 | 31
6 | 3 | 148 | 172 | 37.2 | 13.041 | 44.041 | 31 | 31
ばね実入力 (kN/m)
KG | 列 | 節点 | 支点項目 | K1+ | K2+ | K3+ | K1- | K2- | K3-
4 | 1 | 122 | 61 | 327072 | 88418 | 88418 | 327072 | 88418 | 88418
5 | 2 | 147 | 62 | 218048 | 58945 | 58945 | 218048 | 58945 | 58945
6 | 3 | 172 | 63 | 327072 | 88418 | 88418 | 327072 | 88418 | 88418
制限値実入力 (kN)
KG | 列 | 節点 | 支点項目 | F1+ | F1- | F2+ | F2-
4 | 1 | 122 | 61 | K1+: 7167.5; K3+: 16724.3
5 | 2 | 147 | 62 | K1+: 4778.4; K3+: 11149.5
6 | 3 | 172 | 63 | K1+: 7167.5; K3+: 16724.3
Python Decimalの丸め前文字列
KG | 対象 | 項目 | 正確な計算記録
KG4 122 k1_kN_per_m: 327072
Python Decimalの丸め前文字列
KG | 対象 | 項目 | 正確な計算記録
KG4 122 k2_kN_per_m: 88418
KG4 122 fy_kN: 7167.5
KG4 122 fu_kN: 16724.3
KG5 147 k1_kN_per_m: 218048
KG5 147 k2_kN_per_m: 58945
KG5 147 fy_kN: 4778.4
KG5 147 fu_kN: 11149.5
KG6 172 k1_kN_per_m: 327072
KG6 172 k2_kN_per_m: 88418
KG6 172 fy_kN: 7167.5
KG6 172 fu_kN: 16724.3

## 入力根拠
入力根拠
計算確認・モデル未保存 2026-09-17T20:39:45.520468+09:00
青文字：原値 黄色：変換時の実入力（固定） 数式：再計算値。条件変更時はアプリから再実行してください。
実行・ファイル情報
項目 | 値
実行ID: 91599c2d83ee45bcb009aa4d9a63066d
アプリ: SDCConverter 1.1.0
帳票スキーマ: 1
対象モデル: C:\Users\sasai\Documents\structural-design\test\今町橋りょう4P(C方向･右押し→).ndu
状態: 計算確認・モデル未保存
モデル出力: 未保存
出力予定SHA-256: 31e9e85971d07ae1a0b21273f500b0d8d039184ecf9febb6db642fbfabfbd22a
JSON: 未保存
Excel: C:\Users\sasai\Documents\structural-design\outputs\horizontal-spring-review-20260917-203945\今町橋りょう4P_計算過程_水平地盤ばね修正版.xlsx
バックアップ: なし
杭対応: 4:1 5:2 6:3
土圧方向: right
周面方式: existing-screen
実行・ファイル情報
項目 | 値
水平境界: length-weighted
土圧境界: integral-average
土圧小数桁: 1
周面K小数桁: 0
周面F小数桁: 1
丸め: ROUND_HALF_UP（先端・水平単一層は原値）
入力: C:\Users\sasai\Documents\structural-design\test\今町橋りょう4P(右).sdc
SHA-256: 9b9aed2461b87acb5193c8eac79cf07b6d9824bdbd80e096416e197f324f64a7
入力: C:\Users\sasai\Documents\structural-design\test\今町橋りょう4P(C方向･右押し→).ndu
SHA-256: 31e9e85971d07ae1a0b21273f500b0d8d039184ecf9febb6db642fbfabfbd22a
採用したSDC原値
処理 | SDC行 | CSV欄 | 項目 | 単位 | 原値 | 正確な十進文字列
水平地盤ばね | 174 | 9 | 1列目 短期(非線形) | kN/m² | 58812 | 58812
採用したSDC原値
処理 | SDC行 | CSV欄 | 項目 | 単位 | 原値 | 正確な十進文字列
水平地盤ばね | 175 | 9 | 1列目 短期(非線形) | kN/m² | 310863 | 310863
水平地盤ばね | 176 | 9 | 1列目 短期(非線形) | kN/m² | 110708 | 110708
水平地盤ばね | 177 | 9 | 1列目 短期(非線形) | kN/m² | 268854 | 268854
水平地盤ばね | 178 | 9 | 1列目 短期(非線形) | kN/m² | 428981 | 428981
水平地盤ばね | 179 | 9 | 1列目 短期(非線形) | kN/m² | 403280 | 403280
水平地盤ばね | 180 | 9 | 1列目 短期(非線形) | kN/m² | 193733 | 193733
水平地盤ばね | 174 | 10 | 2列目 短期(非線形) | kN/m² | 39208 | 39208
水平地盤ばね | 175 | 10 | 2列目 短期(非線形) | kN/m² | 207242 | 207242
水平地盤ばね | 176 | 10 | 2列目 短期(非線形) | kN/m² | 73805 | 73805
水平地盤ばね | 177 | 10 | 2列目 短期(非線形) | kN/m² | 179236 | 179236
水平地盤ばね | 178 | 10 | 2列目 短期(非線形) | kN/m² | 285987 | 285987
水平地盤ばね | 179 | 10 | 2列目 短期(非線形) | kN/m² | 268854 | 268854
水平地盤ばね | 180 | 10 | 2列目 短期(非線形) | kN/m² | 129155 | 129155
水平地盤ばね | 174 | 11 | 3列目 短期(非線形) | kN/m² | 58812 | 58812
水平地盤ばね | 175 | 11 | 3列目 短期(非線形) | kN/m² | 310863 | 310863
採用したSDC原値
処理 | SDC行 | CSV欄 | 項目 | 単位 | 原値 | 正確な十進文字列
水平地盤ばね | 176 | 11 | 3列目 短期(非線形) | kN/m² | 110708 | 110708
水平地盤ばね | 177 | 11 | 3列目 短期(非線形) | kN/m² | 268854 | 268854
水平地盤ばね | 178 | 11 | 3列目 短期(非線形) | kN/m² | 428981 | 428981
水平地盤ばね | 179 | 11 | 3列目 短期(非線形) | kN/m² | 403280 | 403280
水平地盤ばね | 180 | 11 | 3列目 短期(非線形) | kN/m² | 193733 | 193733
有効抵抗土圧 | 187 | 7 | 3列目 上側 | kN/m | 1162.9 | 1162.9
有効抵抗土圧 | 187 | 8 | 3列目 下側 | kN/m | 1329.7 | 1329.7
有効抵抗土圧 | 188 | 7 | 3列目 上側 | kN/m | 2018.1 | 2018.1
有効抵抗土圧 | 188 | 8 | 3列目 下側 | kN/m | 2237.4 | 2237.4
有効抵抗土圧 | 189 | 7 | 3列目 上側 | kN/m | 1755 | 1755.0
有効抵抗土圧 | 189 | 8 | 3列目 下側 | kN/m | 1755 | 1755.0
有効抵抗土圧 | 190 | 7 | 3列目 上側 | kN/m | 2349.1 | 2349.1
有効抵抗土圧 | 190 | 8 | 3列目 下側 | kN/m | 2751 | 2751.0
有効抵抗土圧 | 191 | 7 | 3列目 上側 | kN/m | 6809.4 | 6809.4
有効抵抗土圧 | 191 | 8 | 3列目 下側 | kN/m | 6809.4 | 6809.4
採用したSDC原値
処理 | SDC行 | CSV欄 | 項目 | 単位 | 原値 | 正確な十進文字列
有効抵抗土圧 | 192 | 7 | 3列目 上側 | kN/m | 2948.5 | 2948.5
有効抵抗土圧 | 192 | 8 | 3列目 下側 | kN/m | 4482.5 | 4482.5
有効抵抗土圧 | 193 | 7 | 3列目 上側 | kN/m | 3088.8 | 3088.8
有効抵抗土圧 | 193 | 8 | 3列目 下側 | kN/m | 3088.8 | 3088.8
有効抵抗土圧 | 187 | 5 | 2列目 上側 | kN/m | 1005.1 | 1005.1
有効抵抗土圧 | 187 | 6 | 2列目 下側 | kN/m | 1149.3 | 1149.3
有効抵抗土圧 | 188 | 5 | 2列目 上側 | kN/m | 1744.2 | 1744.2
有効抵抗土圧 | 188 | 6 | 2列目 下側 | kN/m | 1933.8 | 1933.8
有効抵抗土圧 | 189 | 5 | 2列目 上側 | kN/m | 1170 | 1170.0
有効抵抗土圧 | 189 | 6 | 2列目 下側 | kN/m | 1170 | 1170.0
有効抵抗土圧 | 190 | 5 | 2列目 上側 | kN/m | 2030.3 | 2030.3
有効抵抗土圧 | 190 | 6 | 2列目 下側 | kN/m | 2377.7 | 2377.7
有効抵抗土圧 | 191 | 5 | 2列目 上側 | kN/m | 4539.6 | 4539.6
有効抵抗土圧 | 191 | 6 | 2列目 下側 | kN/m | 4539.6 | 4539.6
有効抵抗土圧 | 192 | 5 | 2列目 上側 | kN/m | 2548.4 | 2548.4
採用したSDC原値
処理 | SDC行 | CSV欄 | 項目 | 単位 | 原値 | 正確な十進文字列
有効抵抗土圧 | 192 | 6 | 2列目 下側 | kN/m | 3874.2 | 3874.2
有効抵抗土圧 | 193 | 5 | 2列目 上側 | kN/m | 2059.2 | 2059.2
有効抵抗土圧 | 193 | 6 | 2列目 下側 | kN/m | 2059.2 | 2059.2
有効抵抗土圧 | 187 | 3 | 1列目 上側 | kN/m | 2907.3 | 2907.3
有効抵抗土圧 | 187 | 4 | 1列目 下側 | kN/m | 3324.3 | 3324.3
有効抵抗土圧 | 188 | 3 | 1列目 上側 | kN/m | 5045.2 | 5045.2
有効抵抗土圧 | 188 | 4 | 1列目 下側 | kN/m | 5593.6 | 5593.6
有効抵抗土圧 | 189 | 3 | 1列目 上側 | kN/m | 1755 | 1755.0
有効抵抗土圧 | 189 | 4 | 1列目 下側 | kN/m | 1755 | 1755.0
有効抵抗土圧 | 190 | 3 | 1列目 上側 | kN/m | 5872.6 | 5872.6
有効抵抗土圧 | 190 | 4 | 1列目 下側 | kN/m | 6877.6 | 6877.6
有効抵抗土圧 | 191 | 3 | 1列目 上側 | kN/m | 6809.4 | 6809.4
有効抵抗土圧 | 191 | 4 | 1列目 下側 | kN/m | 6809.4 | 6809.4
有効抵抗土圧 | 192 | 3 | 1列目 上側 | kN/m | 7371.2 | 7371.2
有効抵抗土圧 | 192 | 4 | 1列目 下側 | kN/m | 11206.2 | 11206.2
採用したSDC原値
処理 | SDC行 | CSV欄 | 項目 | 単位 | 原値 | 正確な十進文字列
有効抵抗土圧 | 193 | 3 | 1列目 上側 | kN/m | 3088.8 | 3088.8
有効抵抗土圧 | 193 | 4 | 1列目 下側 | kN/m | 3088.8 | 3088.8
杭周面ばね | 214 | 10 | 押込み 短期第1勾配 K1 | kN/m² | 46127 | 46127
杭周面ばね | 246 | 4 | 押込み 降伏点 Fy | kN/m | 294.1 | 294.1
杭周面ばね | 215 | 10 | 押込み 短期第1勾配 K1 | kN/m² | 112020 | 112020
杭周面ばね | 247 | 4 | 押込み 降伏点 Fy | kN/m | 1411.5 | 1411.5
杭周面ばね | 216 | 10 | 押込み 短期第1勾配 K1 | kN/m² | 178738 | 178738
杭周面ばね | 248 | 4 | 押込み 降伏点 Fy | kN/m | 1140.9 | 1140.9
杭周面ばね | 217 | 10 | 押込み 短期第1勾配 K1 | kN/m² | 168029 | 168029
杭周面ばね | 249 | 4 | 押込み 降伏点 Fy | kN/m | 2117.2 | 2117.2
杭周面ばね | 218 | 10 | 押込み 短期第1勾配 K1 | kN/m² | 80720 | 80720
杭周面ばね | 250 | 4 | 押込み 降伏点 Fy | kN/m | 517.5 | 517.5
杭周面ばね | 214 | 11 | 押込み 短期第1勾配 K1 | kN/m² | 30751 | 30751
杭周面ばね | 246 | 5 | 押込み 降伏点 Fy | kN/m | 196 | 196.0
杭周面ばね | 215 | 11 | 押込み 短期第1勾配 K1 | kN/m² | 74680 | 74680
採用したSDC原値
処理 | SDC行 | CSV欄 | 項目 | 単位 | 原値 | 正確な十進文字列
杭周面ばね | 247 | 5 | 押込み 降伏点 Fy | kN/m | 941 | 941.0
杭周面ばね | 216 | 11 | 押込み 短期第1勾配 K1 | kN/m² | 119158 | 119158
杭周面ばね | 248 | 5 | 押込み 降伏点 Fy | kN/m | 760.6 | 760.6
杭周面ばね | 217 | 11 | 押込み 短期第1勾配 K1 | kN/m² | 112020 | 112020
杭周面ばね | 249 | 5 | 押込み 降伏点 Fy | kN/m | 1411.5 | 1411.5
杭周面ばね | 218 | 11 | 押込み 短期第1勾配 K1 | kN/m² | 53813 | 53813
杭周面ばね | 250 | 5 | 押込み 降伏点 Fy | kN/m | 345 | 345.0
杭周面ばね | 214 | 12 | 押込み 短期第1勾配 K1 | kN/m² | 46127 | 46127
杭周面ばね | 246 | 6 | 押込み 降伏点 Fy | kN/m | 294.1 | 294.1
杭周面ばね | 215 | 12 | 押込み 短期第1勾配 K1 | kN/m² | 112020 | 112020
杭周面ばね | 247 | 6 | 押込み 降伏点 Fy | kN/m | 1411.5 | 1411.5
杭周面ばね | 216 | 12 | 押込み 短期第1勾配 K1 | kN/m² | 178738 | 178738
杭周面ばね | 248 | 6 | 押込み 降伏点 Fy | kN/m | 1140.9 | 1140.9
杭周面ばね | 217 | 12 | 押込み 短期第1勾配 K1 | kN/m² | 168029 | 168029
杭周面ばね | 249 | 6 | 押込み 降伏点 Fy | kN/m | 2117.2 | 2117.2
採用したSDC原値
処理 | SDC行 | CSV欄 | 項目 | 単位 | 原値 | 正確な十進文字列
杭周面ばね | 218 | 12 | 押込み 短期第1勾配 K1 | kN/m² | 80720 | 80720
杭周面ばね | 250 | 6 | 押込み 降伏点 Fy | kN/m | 517.5 | 517.5
杭先端ばね | 275 | 4 | 短期K1 | kN/m | 327072 | 327072
杭先端ばね | 275 | 7 | 短期K2 | kN/m | 88418 | 88418
杭先端ばね | 293 | 1 | 押込みFy | kN | 7167.5 | 7167.5
杭先端ばね | 293 | 4 | 押込みFu | kN | 16724.3 | 16724.3
杭先端ばね | 275 | 5 | 短期K1 | kN/m | 218048 | 218048
杭先端ばね | 275 | 8 | 短期K2 | kN/m | 58945 | 58945
杭先端ばね | 293 | 2 | 押込みFy | kN | 4778.4 | 4778.4
杭先端ばね | 293 | 5 | 押込みFu | kN | 11149.5 | 11149.5
杭先端ばね | 275 | 6 | 短期K1 | kN/m | 327072 | 327072
杭先端ばね | 275 | 9 | 短期K2 | kN/m | 88418 | 88418
杭先端ばね | 293 | 3 | 押込みFy | kN | 7167.5 | 7167.5
杭先端ばね | 293 | 6 | 押込みFu | kN | 16724.3 | 16724.3
座標演算の保持小数桁: 4（入力座標の最大精度＋中点の1桁）。積分・補間の結果は途中で丸めません。
SDC見出しと原行（文字列保存）
原行
SDC 18行: 杭長,突出長,根入れ深さ,平水位,弾性係数Es,弾性係数Ec,D1,D2,t1,t2,腐食代,A,I
SDC 19行: 31, 0, 1.3, 4.86, , 22.4, 1.3, , , , , 1.327323, 0.140198
SDC 162行: 杭列数,奥行き本数,,1/β(m)
SDC 163行: ,奇数列,偶数列
SDC 164行: 3, 3, 2, 4.945
SDC 171行: b）水平地盤ばね値
SDC 172行: 層番,層厚(m),水平方向ばね値(kN/m2)
SDC 173行: ,,長期-1列目,長期-2列目,長期-3列目,短期(線形)-1列目,短期(線形)-2列目,短期(線形)-3列目,短期(非線形)-1列目,短期(非線形)-2列目,短期(非線形)-3列目
SDC 174行: 1, 1.500, 14703, 9802, 14703, 29406, 19604, 29406, 58812, 39208, 58812
SDC 175行: 2, 1.300, 77716, 51811, 77716, 155432, 103621, 155432, 310863, 207242, 310863
SDC 176行: 3, 2.900, 27677, 18451, 27677, 55354, 36903, 55354, 110708, 73805, 110708
SDC 177行: 4, 2.600, 67213, 44809, 67213, 134427, 89618, 134427, 268854, 179236, 268854
SDC見出しと原行（文字列保存）
原行
SDC 178行: 5, 0.600, 107245, 71497, 107245, 214491, 142994, 214491, 428981, 285987, 428981
SDC 179行: 6, 9.500, 100820, 67213, 100820, 201640, 134427, 201640, 403280, 268854, 403280
SDC 180行: 7, 12.600, 48433, 32289, 48433, 96866, 64578, 96866, 193733, 129155, 193733
SDC 182行: c）有効抵抗土圧力
SDC 183行: ・応答変位法以外の場合
SDC 184行: 層番,層厚(m),地震時：有効抵抗土圧力(kN/m)
SDC 185行: ,,1列目,,2列目,,3列目
SDC 186行: ,,上側,下側,上側,下側,上側,下側
SDC 187行: 1, 1.500, 2907.3, 3324.3, 1005.1, 1149.3, 1162.9, 1329.7
SDC 188行: 2, 1.300, 5045.2, 5593.6, 1744.2, 1933.8, 2018.1, 2237.4
SDC 189行: 3, 2.900, 1755.0, 1755.0, 1170.0, 1170.0, 1755.0, 1755.0
SDC 190行: 4, 2.600, 5872.6, 6877.6, 2030.3, 2377.7, 2349.1, 2751.0
SDC 191行: 5, 0.600, 6809.4, 6809.4, 4539.6, 4539.6, 6809.4, 6809.4
SDC見出しと原行（文字列保存）
原行
SDC 192行: 6, 9.500, 7371.2, 11206.2, 2548.4, 3874.2, 2948.5, 4482.5
SDC 193行: 7, 12.600, 3088.8, 3088.8, 2059.2, 2059.2, 3088.8, 3088.8
SDC 207行: d）杭周面の鉛直せん断地盤ばね値
SDC 208行: 【押込み側】
SDC 209行: 層番,層厚(m),杭周面の鉛直せん断地盤ばね値(kN/m2)
SDC 210行: ,,長期,,,短期(使用性・安全性),,,短期(復旧性・地震時-第1勾配),,,,短期(復旧性・地震時-第2勾配)
SDC 211行: ,,1列目,2列目,3列目,1列目,2列目,3列目,⊿l(m),1列目,2列目,3列目,1列目,2列目,3列目
SDC 214行: 3, 2.900, 23064, 15376, 23064, 46127, 30751, 46127, 0.755, 46127, 30751, 46127, 396, 264, 396
SDC 215行: 4, 2.600, 56010, 37340, 56010, 112020, 74680, 112020, 2.600, 112020, 74680, 112020, 2004, 1336, 2004
SDC 216行: 5, 0.600, 89369, 59579, 89369, 178738, 119158, 178738, 0.600, 178738, 119158, 178738, 1538, 1026, 1538
SDC 217行: 6, 9.500, 84015, 56010, 84015, 168029, 112020, 168029, 9.500, 168029, 112020, 168029, 3006, 2004, 3006
SDC 218行: 7, 11.300, 40360, 26907, 40360, 80720, 53813, 80720, 11.300, 80720, 53813, 80720, 698, 465, 698
SDC見出しと原行（文字列保存）
原行
SDC 239行: e）杭周面の支持力
SDC 240行: 【押込み側】
SDC 241行: 層番,層厚,⊿l(m),地震時：杭周面支持力(kN/m)
SDC 242行: ,,,降伏点(ρgfy考慮),,,終局点(ρgfu考慮)
SDC 243行: ,,,1列目,2列目,3列目,1列目,2列目,3列目
SDC 246行: 3, 2.900, 0.755, 294.1, 196.0, 294.1, 343.1, 228.7, 343.1
SDC 247行: 4, 2.600, 2.600, 1411.5, 941.0, 1411.5, 1646.7, 1097.8, 1646.7
SDC 248行: 5, 0.600, 0.600, 1140.9, 760.6, 1140.9, 1331.1, 887.4, 1331.1
SDC 249行: 6, 9.500, 9.500, 2117.2, 1411.5, 2117.2, 2470.0, 1646.7, 2470.0
SDC 250行: 7, 12.600, 11.300, 517.5, 345.0, 517.5, 603.8, 402.5, 603.8
SDC 271行: f）杭先端の地盤ばね値
SDC 272行: 杭先端の鉛直鉛直ばね値(kN/m)
SDC 273行: 長期,,,短期(第1勾配),,,短期(第2勾配)
SDC 274行: 1列目,2列目,3列目,1列目,2列目,3列目,1列目,2列目,3列目
SDC見出しと原行（文字列保存）
原行
SDC 275行: 163536, 109024, 163536, 327072, 218048, 327072, 88418, 58945, 88418
SDC 289行: g）杭先端の支持力
SDC 290行: 地震時：杭先端の鉛直地盤支持力(kN)
SDC 291行: 押し込み側(降伏点),,,押し込み側(終局点)
SDC 292行: 1列目,2列目,3列目,1列目,2列目,3列目
SDC 293行: 7167.5, 4778.4, 7167.5, 16724.3, 11149.5, 16724.3
NDU幾何の出典
原行
NDU 125行: JointXY98=29.8,13.041,98
NDU 126行: JointXY99=29.8,14.341,99
NDU 127行: JointXY100=29.8,15.641,100
NDU 128行: JointXY101=29.8,16.941,101
NDU 129行: JointXY102=29.8,18.241,102
NDU幾何の出典
原行
NDU 130行: JointXY103=29.8,19.541,103
NDU 131行: JointXY104=29.8,20.841,104
NDU 132行: JointXY105=29.8,22.141,105
NDU 133行: JointXY106=29.8,23.441,106
NDU 134行: JointXY107=29.8,24.741,107
NDU 135行: JointXY108=29.8,26.041,108
NDU 136行: JointXY109=29.8,27.341,109
NDU 137行: JointXY110=29.8,28.641,110
NDU 138行: JointXY111=29.8,29.941,111
NDU 139行: JointXY112=29.8,31.241,112
NDU 140行: JointXY113=29.8,32.541,113
NDU 141行: JointXY114=29.8,33.841,114
NDU 142行: JointXY115=29.8,35.141,115
NDU 143行: JointXY116=29.8,36.441,116
NDU幾何の出典
原行
NDU 144行: JointXY117=29.8,37.741,117
NDU 145行: JointXY118=29.8,39.041,118
NDU 146行: JointXY119=29.8,40.341,119
NDU 147行: JointXY120=29.8,41.641,120
NDU 148行: JointXY121=29.8,42.941,121
NDU 149行: JointXY122=29.8,44.041,122
NDU 150行: JointXY123=33.5,13.041,123
NDU 151行: JointXY124=33.5,14.341,124
NDU 152行: JointXY125=33.5,15.641,125
NDU 153行: JointXY126=33.5,16.941,126
NDU 154行: JointXY127=33.5,18.241,127
NDU 155行: JointXY128=33.5,19.541,128
NDU 156行: JointXY129=33.5,20.841,129
NDU 157行: JointXY130=33.5,22.141,130
NDU幾何の出典
原行
NDU 158行: JointXY131=33.5,23.441,131
NDU 159行: JointXY132=33.5,24.741,132
NDU 160行: JointXY133=33.5,26.041,133
NDU 161行: JointXY134=33.5,27.341,134
NDU 162行: JointXY135=33.5,28.641,135
NDU 163行: JointXY136=33.5,29.941,136
NDU 164行: JointXY137=33.5,31.241,137
NDU 165行: JointXY138=33.5,32.541,138
NDU 166行: JointXY139=33.5,33.841,139
NDU 167行: JointXY140=33.5,35.141,140
NDU 168行: JointXY141=33.5,36.441,141
NDU 169行: JointXY142=33.5,37.741,142
NDU 170行: JointXY143=33.5,39.041,143
NDU 171行: JointXY144=33.5,40.341,144
NDU幾何の出典
原行
NDU 172行: JointXY145=33.5,41.641,145
NDU 173行: JointXY146=33.5,42.941,146
NDU 174行: JointXY147=33.5,44.041,147
NDU 175行: JointXY148=37.2,13.041,148
NDU 176行: JointXY149=37.2,14.341,149
NDU 177行: JointXY150=37.2,15.641,150
NDU 178行: JointXY151=37.2,16.941,151
NDU 179行: JointXY152=37.2,18.241,152
NDU 180行: JointXY153=37.2,19.541,153
NDU 181行: JointXY154=37.2,20.841,154
NDU 182行: JointXY155=37.2,22.141,155
NDU 183行: JointXY156=37.2,23.441,156
NDU 184行: JointXY157=37.2,24.741,157
NDU 185行: JointXY158=37.2,26.041,158
NDU幾何の出典
原行
NDU 186行: JointXY159=37.2,27.341,159
NDU 187行: JointXY160=37.2,28.641,160
NDU 188行: JointXY161=37.2,29.941,161
NDU 189行: JointXY162=37.2,31.241,162
NDU 190行: JointXY163=37.2,32.541,163
NDU 191行: JointXY164=37.2,33.841,164
NDU 192行: JointXY165=37.2,35.141,165
NDU 193行: JointXY166=37.2,36.441,166
NDU 194行: JointXY167=37.2,37.741,167
NDU 195行: JointXY168=37.2,39.041,168
NDU 196行: JointXY169=37.2,40.341,169
NDU 197行: JointXY170=37.2,41.641,170
NDU 198行: JointXY171=37.2,42.941,171
NDU 199行: JointXY172=37.2,44.041,172
NDU幾何の出典
原行
NDU 382行: KGInfo4=21,98,121
NDU 383行: KGInfo5=22,123,146
NDU 384行: KGInfo6=23,148,171
NDU 483行: ElementInfo98=3,0,0,0,98,99,75,0, , , ,0,0,98
NDU 484行: ElementInfo99=3,0,0,0,99,100,76,0, , , ,0,0,99
NDU 485行: ElementInfo100=3,0,0,0,100,101,77,0, , , ,0,0,100
NDU 486行: ElementInfo101=3,0,0,0,101,102,78,0, , , ,0,0,101
NDU 487行: ElementInfo102=3,0,0,0,102,103,79,0, , , ,0,0,102
NDU 488行: ElementInfo103=3,0,0,0,103,104,80,0, , , ,0,0,103
NDU 489行: ElementInfo104=3,0,0,0,104,105,81,0, , , ,0,0,104
NDU 490行: ElementInfo105=3,0,0,0,105,106,82,0, , , ,0,0,105
NDU 491行: ElementInfo106=3,0,0,0,106,107,83,0, , , ,0,0,106
NDU 492行: ElementInfo107=3,0,0,0,107,108,84,0, , , ,0,0,107
NDU 493行: ElementInfo108=3,0,0,0,108,109,85,0, , , ,0,0,108
NDU幾何の出典
原行
NDU 494行: ElementInfo109=3,0,0,0,109,110,86,0, , , ,0,0,109
NDU 495行: ElementInfo110=3,0,0,0,110,111,87,0, , , ,0,0,110
NDU 496行: ElementInfo111=3,0,0,0,111,112,88,0, , , ,0,0,111
NDU 497行: ElementInfo112=3,0,0,0,112,113,89,0, , , ,0,0,112
NDU 498行: ElementInfo113=3,0,0,0,113,114,90,0, , , ,0,0,113
NDU 499行: ElementInfo114=3,0,0,0,114,115,91,0, , , ,0,0,114
NDU 500行: ElementInfo115=3,0,0,0,115,116,92,0, , , ,0,0,115
NDU 501行: ElementInfo116=3,0,0,0,116,117,93,0, , , ,0,0,116
NDU 502行: ElementInfo117=3,0,0,0,117,118,94,0, , , ,0,0,117
NDU 503行: ElementInfo118=3,0,0,0,118,119,95,0, , , ,0,0,118
NDU 504行: ElementInfo119=3,0,0,0,119,120,96,0, , , ,0,0,119
NDU 505行: ElementInfo120=3,0,0,0,120,121,97,0, , , ,0,0,120
NDU 506行: ElementInfo121=3,0,0,0,121,122,98,0, , , ,0,0,121
NDU 508行: ElementInfo123=3,0,0,0,123,124,99,0, , , ,0,0,123
NDU幾何の出典
原行
NDU 509行: ElementInfo124=3,0,0,0,124,125,100,0, , , ,0,0,124
NDU 510行: ElementInfo125=3,0,0,0,125,126,101,0, , , ,0,0,125
NDU 511行: ElementInfo126=3,0,0,0,126,127,102,0, , , ,0,0,126
NDU 512行: ElementInfo127=3,0,0,0,127,128,103,0, , , ,0,0,127
NDU 513行: ElementInfo128=3,0,0,0,128,129,104,0, , , ,0,0,128
NDU 514行: ElementInfo129=3,0,0,0,129,130,105,0, , , ,0,0,129
NDU 515行: ElementInfo130=3,0,0,0,130,131,106,0, , , ,0,0,130
NDU 516行: ElementInfo131=3,0,0,0,131,132,107,0, , , ,0,0,131
NDU 517行: ElementInfo132=3,0,0,0,132,133,108,0, , , ,0,0,132
NDU 518行: ElementInfo133=3,0,0,0,133,134,109,0, , , ,0,0,133
NDU 519行: ElementInfo134=3,0,0,0,134,135,110,0, , , ,0,0,134
NDU 520行: ElementInfo135=3,0,0,0,135,136,111,0, , , ,0,0,135
NDU 521行: ElementInfo136=3,0,0,0,136,137,112,0, , , ,0,0,136
NDU 522行: ElementInfo137=3,0,0,0,137,138,113,0, , , ,0,0,137
NDU幾何の出典
原行
NDU 523行: ElementInfo138=3,0,0,0,138,139,114,0, , , ,0,0,138
NDU 524行: ElementInfo139=3,0,0,0,139,140,115,0, , , ,0,0,139
NDU 525行: ElementInfo140=3,0,0,0,140,141,116,0, , , ,0,0,140
NDU 526行: ElementInfo141=3,0,0,0,141,142,117,0, , , ,0,0,141
NDU 527行: ElementInfo142=3,0,0,0,142,143,118,0, , , ,0,0,142
NDU 528行: ElementInfo143=3,0,0,0,143,144,119,0, , , ,0,0,143
NDU 529行: ElementInfo144=3,0,0,0,144,145,120,0, , , ,0,0,144
NDU 530行: ElementInfo145=3,0,0,0,145,146,121,0, , , ,0,0,145
NDU 531行: ElementInfo146=3,0,0,0,146,147,122,0, , , ,0,0,146
NDU 533行: ElementInfo148=3,0,0,0,148,149,123,0, , , ,0,0,148
NDU 534行: ElementInfo149=3,0,0,0,149,150,124,0, , , ,0,0,149
NDU 535行: ElementInfo150=3,0,0,0,150,151,125,0, , , ,0,0,150
NDU 536行: ElementInfo151=3,0,0,0,151,152,126,0, , , ,0,0,151
NDU 537行: ElementInfo152=3,0,0,0,152,153,127,0, , , ,0,0,152
NDU幾何の出典
原行
NDU 538行: ElementInfo153=3,0,0,0,153,154,128,0, , , ,0,0,153
NDU 539行: ElementInfo154=3,0,0,0,154,155,129,0, , , ,0,0,154
NDU 540行: ElementInfo155=3,0,0,0,155,156,130,0, , , ,0,0,155
NDU 541行: ElementInfo156=3,0,0,0,156,157,131,0, , , ,0,0,156
NDU 542行: ElementInfo157=3,0,0,0,157,158,132,0, , , ,0,0,157
NDU 543行: ElementInfo158=3,0,0,0,158,159,133,0, , , ,0,0,158
NDU 544行: ElementInfo159=3,0,0,0,159,160,134,0, , , ,0,0,159
NDU 545行: ElementInfo160=3,0,0,0,160,161,135,0, , , ,0,0,160
NDU 546行: ElementInfo161=3,0,0,0,161,162,136,0, , , ,0,0,161
NDU 547行: ElementInfo162=3,0,0,0,162,163,137,0, , , ,0,0,162
NDU 548行: ElementInfo163=3,0,0,0,163,164,138,0, , , ,0,0,163
NDU 549行: ElementInfo164=3,0,0,0,164,165,139,0, , , ,0,0,164
NDU 550行: ElementInfo165=3,0,0,0,165,166,140,0, , , ,0,0,165
NDU 551行: ElementInfo166=3,0,0,0,166,167,141,0, , , ,0,0,166
NDU幾何の出典
原行
NDU 552行: ElementInfo167=3,0,0,0,167,168,142,0, , , ,0,0,167
NDU 553行: ElementInfo168=3,0,0,0,168,169,143,0, , , ,0,0,168
NDU 554行: ElementInfo169=3,0,0,0,169,170,144,0, , , ,0,0,169
NDU 555行: ElementInfo170=3,0,0,0,170,171,145,0, , , ,0,0,170
NDU 556行: ElementInfo171=3,0,0,0,171,172,146,0, , , ,0,0,171
支点数・ケース行の構造変更
項目
構造変更なし
水平ばねの地層
KG | 列 | 層 | SDC行 | 層上端 (m) | 層下端 (m) | 層厚 (m)
4 | 1 | 1 | 174 | 0 | 1.5 | 1.5
水平ばねの地層
KG | 列 | 層 | SDC行 | 層上端 (m) | 層下端 (m) | 層厚 (m)
4 | 1 | 2 | 175 | 1.5 | 2.8 | 1.3
4 | 1 | 3 | 176 | 2.8 | 5.7 | 2.9
4 | 1 | 4 | 177 | 5.7 | 8.3 | 2.6
4 | 1 | 5 | 178 | 8.3 | 8.9 | 0.6
4 | 1 | 6 | 179 | 8.9 | 18.4 | 9.5
4 | 1 | 7 | 180 | 18.4 | 31 | 12.6
5 | 2 | 1 | 174 | 0 | 1.5 | 1.5
5 | 2 | 2 | 175 | 1.5 | 2.8 | 1.3
5 | 2 | 3 | 176 | 2.8 | 5.7 | 2.9
5 | 2 | 4 | 177 | 5.7 | 8.3 | 2.6
5 | 2 | 5 | 178 | 8.3 | 8.9 | 0.6
5 | 2 | 6 | 179 | 8.9 | 18.4 | 9.5
5 | 2 | 7 | 180 | 18.4 | 31 | 12.6
6 | 3 | 1 | 174 | 0 | 1.5 | 1.5
6 | 3 | 2 | 175 | 1.5 | 2.8 | 1.3
水平ばねの地層
KG | 列 | 層 | SDC行 | 層上端 (m) | 層下端 (m) | 層厚 (m)
6 | 3 | 3 | 176 | 2.8 | 5.7 | 2.9
6 | 3 | 4 | 177 | 5.7 | 8.3 | 2.6
6 | 3 | 5 | 178 | 8.3 | 8.9 | 0.6
6 | 3 | 6 | 179 | 8.9 | 18.4 | 9.5
6 | 3 | 7 | 180 | 18.4 | 31 | 12.6
水平ばねの部材幾何
KG | 列 | 部材 | 上端節点 | 下端節点 | 上端深さ (m) | 下端深さ (m) | 部材長 (m)
4 | 1 | 98 | 98 | 99 | 0 | 1.3 | 1.3
4 | 1 | 99 | 99 | 100 | 1.3 | 2.6 | 1.3
4 | 1 | 100 | 100 | 101 | 2.6 | 3.9 | 1.3
4 | 1 | 101 | 101 | 102 | 3.9 | 5.2 | 1.3
4 | 1 | 102 | 102 | 103 | 5.2 | 6.5 | 1.3
4 | 1 | 103 | 103 | 104 | 6.5 | 7.8 | 1.3
水平ばねの部材幾何
KG | 列 | 部材 | 上端節点 | 下端節点 | 上端深さ (m) | 下端深さ (m) | 部材長 (m)
4 | 1 | 104 | 104 | 105 | 7.8 | 9.1 | 1.3
4 | 1 | 105 | 105 | 106 | 9.1 | 10.4 | 1.3
4 | 1 | 106 | 106 | 107 | 10.4 | 11.7 | 1.3
4 | 1 | 107 | 107 | 108 | 11.7 | 13 | 1.3
4 | 1 | 108 | 108 | 109 | 13 | 14.3 | 1.3
4 | 1 | 109 | 109 | 110 | 14.3 | 15.6 | 1.3
4 | 1 | 110 | 110 | 111 | 15.6 | 16.9 | 1.3
4 | 1 | 111 | 111 | 112 | 16.9 | 18.2 | 1.3
4 | 1 | 112 | 112 | 113 | 18.2 | 19.5 | 1.3
4 | 1 | 113 | 113 | 114 | 19.5 | 20.8 | 1.3
4 | 1 | 114 | 114 | 115 | 20.8 | 22.1 | 1.3
4 | 1 | 115 | 115 | 116 | 22.1 | 23.4 | 1.3
4 | 1 | 116 | 116 | 117 | 23.4 | 24.7 | 1.3
4 | 1 | 117 | 117 | 118 | 24.7 | 26 | 1.3
4 | 1 | 118 | 118 | 119 | 26 | 27.3 | 1.3
水平ばねの部材幾何
KG | 列 | 部材 | 上端節点 | 下端節点 | 上端深さ (m) | 下端深さ (m) | 部材長 (m)
4 | 1 | 119 | 119 | 120 | 27.3 | 28.6 | 1.3
4 | 1 | 120 | 120 | 121 | 28.6 | 29.9 | 1.3
4 | 1 | 121 | 121 | 122 | 29.9 | 31 | 1.1
5 | 2 | 123 | 123 | 124 | 0 | 1.3 | 1.3
5 | 2 | 124 | 124 | 125 | 1.3 | 2.6 | 1.3
5 | 2 | 125 | 125 | 126 | 2.6 | 3.9 | 1.3
5 | 2 | 126 | 126 | 127 | 3.9 | 5.2 | 1.3
5 | 2 | 127 | 127 | 128 | 5.2 | 6.5 | 1.3
5 | 2 | 128 | 128 | 129 | 6.5 | 7.8 | 1.3
5 | 2 | 129 | 129 | 130 | 7.8 | 9.1 | 1.3
5 | 2 | 130 | 130 | 131 | 9.1 | 10.4 | 1.3
5 | 2 | 131 | 131 | 132 | 10.4 | 11.7 | 1.3
5 | 2 | 132 | 132 | 133 | 11.7 | 13 | 1.3
5 | 2 | 133 | 133 | 134 | 13 | 14.3 | 1.3
5 | 2 | 134 | 134 | 135 | 14.3 | 15.6 | 1.3
水平ばねの部材幾何
KG | 列 | 部材 | 上端節点 | 下端節点 | 上端深さ (m) | 下端深さ (m) | 部材長 (m)
5 | 2 | 135 | 135 | 136 | 15.6 | 16.9 | 1.3
5 | 2 | 136 | 136 | 137 | 16.9 | 18.2 | 1.3
5 | 2 | 137 | 137 | 138 | 18.2 | 19.5 | 1.3
5 | 2 | 138 | 138 | 139 | 19.5 | 20.8 | 1.3
5 | 2 | 139 | 139 | 140 | 20.8 | 22.1 | 1.3
5 | 2 | 140 | 140 | 141 | 22.1 | 23.4 | 1.3
5 | 2 | 141 | 141 | 142 | 23.4 | 24.7 | 1.3
5 | 2 | 142 | 142 | 143 | 24.7 | 26 | 1.3
5 | 2 | 143 | 143 | 144 | 26 | 27.3 | 1.3
5 | 2 | 144 | 144 | 145 | 27.3 | 28.6 | 1.3
5 | 2 | 145 | 145 | 146 | 28.6 | 29.9 | 1.3
5 | 2 | 146 | 146 | 147 | 29.9 | 31 | 1.1
6 | 3 | 148 | 148 | 149 | 0 | 1.3 | 1.3
6 | 3 | 149 | 149 | 150 | 1.3 | 2.6 | 1.3
6 | 3 | 150 | 150 | 151 | 2.6 | 3.9 | 1.3
水平ばねの部材幾何
KG | 列 | 部材 | 上端節点 | 下端節点 | 上端深さ (m) | 下端深さ (m) | 部材長 (m)
6 | 3 | 151 | 151 | 152 | 3.9 | 5.2 | 1.3
6 | 3 | 152 | 152 | 153 | 5.2 | 6.5 | 1.3
6 | 3 | 153 | 153 | 154 | 6.5 | 7.8 | 1.3
6 | 3 | 154 | 154 | 155 | 7.8 | 9.1 | 1.3
6 | 3 | 155 | 155 | 156 | 9.1 | 10.4 | 1.3
6 | 3 | 156 | 156 | 157 | 10.4 | 11.7 | 1.3
6 | 3 | 157 | 157 | 158 | 11.7 | 13 | 1.3
6 | 3 | 158 | 158 | 159 | 13 | 14.3 | 1.3
6 | 3 | 159 | 159 | 160 | 14.3 | 15.6 | 1.3
6 | 3 | 160 | 160 | 161 | 15.6 | 16.9 | 1.3
6 | 3 | 161 | 161 | 162 | 16.9 | 18.2 | 1.3
6 | 3 | 162 | 162 | 163 | 18.2 | 19.5 | 1.3
6 | 3 | 163 | 163 | 164 | 19.5 | 20.8 | 1.3
6 | 3 | 164 | 164 | 165 | 20.8 | 22.1 | 1.3
6 | 3 | 165 | 165 | 166 | 22.1 | 23.4 | 1.3
水平ばねの部材幾何
KG | 列 | 部材 | 上端節点 | 下端節点 | 上端深さ (m) | 下端深さ (m) | 部材長 (m)
6 | 3 | 166 | 166 | 167 | 23.4 | 24.7 | 1.3
6 | 3 | 167 | 167 | 168 | 24.7 | 26 | 1.3
6 | 3 | 168 | 168 | 169 | 26 | 27.3 | 1.3
6 | 3 | 169 | 169 | 170 | 27.3 | 28.6 | 1.3
6 | 3 | 170 | 170 | 171 | 28.6 | 29.9 | 1.3
6 | 3 | 171 | 171 | 172 | 29.9 | 31 | 1.1
水平ばねの照合
KG | 列 | 部材 | 方法 | 主表の値 (kN/m²) | 採用再計算 (kN/m²) | 固定実入力 (kN/m²) | 差
4 | 1 | 98 | 単一層転記 | 58812 | 58812 | 58812 | 0
4 | 1 | 99 | 長さ加重平均 | 272085.9231 | 272086 | 272086 | 0
4 | 1 | 100 | 長さ加重平均 | 141501.0769 | 141501 | 141501 | 0
4 | 1 | 101 | 単一層転記 | 110708 | 110708 | 110708 | 0
4 | 1 | 102 | 長さ加重平均 | 208028.6154 | 208029 | 208029 | 0
水平ばねの照合
KG | 列 | 部材 | 方法 | 主表の値 (kN/m²) | 採用再計算 (kN/m²) | 固定実入力 (kN/m²) | 差
4 | 1 | 103 | 単一層転記 | 268854 | 268854 | 268854 | 0
4 | 1 | 104 | 長さ加重平均 | 363439.6923 | 363440 | 363440 | 0
4 | 1 | 105 | 単一層転記 | 403280 | 403280 | 403280 | 0
4 | 1 | 106 | 単一層転記 | 403280 | 403280 | 403280 | 0
4 | 1 | 107 | 単一層転記 | 403280 | 403280 | 403280 | 0
4 | 1 | 108 | 単一層転記 | 403280 | 403280 | 403280 | 0
4 | 1 | 109 | 単一層転記 | 403280 | 403280 | 403280 | 0
4 | 1 | 110 | 単一層転記 | 403280 | 403280 | 403280 | 0
4 | 1 | 111 | 単一層転記 | 403280 | 403280 | 403280 | 0
4 | 1 | 112 | 長さ加重平均 | 225971 | 225971 | 225971 | 0
4 | 1 | 113 | 単一層転記 | 193733 | 193733 | 193733 | 0
4 | 1 | 114 | 単一層転記 | 193733 | 193733 | 193733 | 0
4 | 1 | 115 | 単一層転記 | 193733 | 193733 | 193733 | 0
4 | 1 | 116 | 単一層転記 | 193733 | 193733 | 193733 | 0
4 | 1 | 117 | 単一層転記 | 193733 | 193733 | 193733 | 0
水平ばねの照合
KG | 列 | 部材 | 方法 | 主表の値 (kN/m²) | 採用再計算 (kN/m²) | 固定実入力 (kN/m²) | 差
4 | 1 | 118 | 単一層転記 | 193733 | 193733 | 193733 | 0
4 | 1 | 119 | 単一層転記 | 193733 | 193733 | 193733 | 0
4 | 1 | 120 | 単一層転記 | 193733 | 193733 | 193733 | 0
4 | 1 | 121 | 単一層転記 | 193733 | 193733 | 193733 | 0
5 | 2 | 123 | 単一層転記 | 39208 | 39208 | 39208 | 0
5 | 2 | 124 | 長さ加重平均 | 181390.6154 | 181391 | 181391 | 0
5 | 2 | 125 | 長さ加重平均 | 94333.7692 | 94334 | 94334 | 0
5 | 2 | 126 | 単一層転記 | 73805 | 73805 | 73805 | 0
5 | 2 | 127 | 長さ加重平均 | 138685.6154 | 138686 | 138686 | 0
5 | 2 | 128 | 単一層転記 | 179236 | 179236 | 179236 | 0
5 | 2 | 129 | 長さ加重平均 | 242293.0769 | 242293 | 242293 | 0
5 | 2 | 130 | 単一層転記 | 268854 | 268854 | 268854 | 0
5 | 2 | 131 | 単一層転記 | 268854 | 268854 | 268854 | 0
5 | 2 | 132 | 単一層転記 | 268854 | 268854 | 268854 | 0
5 | 2 | 133 | 単一層転記 | 268854 | 268854 | 268854 | 0
水平ばねの照合
KG | 列 | 部材 | 方法 | 主表の値 (kN/m²) | 採用再計算 (kN/m²) | 固定実入力 (kN/m²) | 差
5 | 2 | 134 | 単一層転記 | 268854 | 268854 | 268854 | 0
5 | 2 | 135 | 単一層転記 | 268854 | 268854 | 268854 | 0
5 | 2 | 136 | 単一層転記 | 268854 | 268854 | 268854 | 0
5 | 2 | 137 | 長さ加重平均 | 150647.1538 | 150647 | 150647 | 0
5 | 2 | 138 | 単一層転記 | 129155 | 129155 | 129155 | 0
5 | 2 | 139 | 単一層転記 | 129155 | 129155 | 129155 | 0
5 | 2 | 140 | 単一層転記 | 129155 | 129155 | 129155 | 0
5 | 2 | 141 | 単一層転記 | 129155 | 129155 | 129155 | 0
5 | 2 | 142 | 単一層転記 | 129155 | 129155 | 129155 | 0
5 | 2 | 143 | 単一層転記 | 129155 | 129155 | 129155 | 0
5 | 2 | 144 | 単一層転記 | 129155 | 129155 | 129155 | 0
5 | 2 | 145 | 単一層転記 | 129155 | 129155 | 129155 | 0
5 | 2 | 146 | 単一層転記 | 129155 | 129155 | 129155 | 0
6 | 3 | 148 | 単一層転記 | 58812 | 58812 | 58812 | 0
6 | 3 | 149 | 長さ加重平均 | 272085.9231 | 272086 | 272086 | 0
水平ばねの照合
KG | 列 | 部材 | 方法 | 主表の値 (kN/m²) | 採用再計算 (kN/m²) | 固定実入力 (kN/m²) | 差
6 | 3 | 150 | 長さ加重平均 | 141501.0769 | 141501 | 141501 | 0
6 | 3 | 151 | 単一層転記 | 110708 | 110708 | 110708 | 0
6 | 3 | 152 | 長さ加重平均 | 208028.6154 | 208029 | 208029 | 0
6 | 3 | 153 | 単一層転記 | 268854 | 268854 | 268854 | 0
6 | 3 | 154 | 長さ加重平均 | 363439.6923 | 363440 | 363440 | 0
6 | 3 | 155 | 単一層転記 | 403280 | 403280 | 403280 | 0
6 | 3 | 156 | 単一層転記 | 403280 | 403280 | 403280 | 0
6 | 3 | 157 | 単一層転記 | 403280 | 403280 | 403280 | 0
6 | 3 | 158 | 単一層転記 | 403280 | 403280 | 403280 | 0
6 | 3 | 159 | 単一層転記 | 403280 | 403280 | 403280 | 0
6 | 3 | 160 | 単一層転記 | 403280 | 403280 | 403280 | 0
6 | 3 | 161 | 単一層転記 | 403280 | 403280 | 403280 | 0
6 | 3 | 162 | 長さ加重平均 | 225971 | 225971 | 225971 | 0
6 | 3 | 163 | 単一層転記 | 193733 | 193733 | 193733 | 0
6 | 3 | 164 | 単一層転記 | 193733 | 193733 | 193733 | 0
水平ばねの照合
KG | 列 | 部材 | 方法 | 主表の値 (kN/m²) | 採用再計算 (kN/m²) | 固定実入力 (kN/m²) | 差
6 | 3 | 165 | 単一層転記 | 193733 | 193733 | 193733 | 0
6 | 3 | 166 | 単一層転記 | 193733 | 193733 | 193733 | 0
6 | 3 | 167 | 単一層転記 | 193733 | 193733 | 193733 | 0
6 | 3 | 168 | 単一層転記 | 193733 | 193733 | 193733 | 0
6 | 3 | 169 | 単一層転記 | 193733 | 193733 | 193733 | 0
6 | 3 | 170 | 単一層転記 | 193733 | 193733 | 193733 | 0
6 | 3 | 171 | 単一層転記 | 193733 | 193733 | 193733 | 0
水平ばねの正確な計算記録
部材ごとの丸め前値・採用条件
KG4 部材98 丸め前: 58812
KG4 部材99 丸め前: 272085.9230769230769230769231
KG4 部材100 丸め前: 141501.0769230769230769230769
KG4 部材101 丸め前: 110708
水平ばねの正確な計算記録
部材ごとの丸め前値・採用条件
KG4 部材102 丸め前: 208028.6153846153846153846154
KG4 部材103 丸め前: 268854
KG4 部材104 丸め前: 363439.6923076923076923076923
KG4 部材105 丸め前: 403280
KG4 部材106 丸め前: 403280
KG4 部材107 丸め前: 403280
KG4 部材108 丸め前: 403280
KG4 部材109 丸め前: 403280
KG4 部材110 丸め前: 403280
KG4 部材111 丸め前: 403280
KG4 部材112 丸め前: 225971
KG4 部材113 丸め前: 193733
KG4 部材114 丸め前: 193733
KG4 部材115 丸め前: 193733
水平ばねの正確な計算記録
部材ごとの丸め前値・採用条件
KG4 部材116 丸め前: 193733
KG4 部材117 丸め前: 193733
KG4 部材118 丸め前: 193733
KG4 部材119 丸め前: 193733
KG4 部材120 丸め前: 193733
KG4 部材121 丸め前: 193733
KG5 部材123 丸め前: 39208
KG5 部材124 丸め前: 181390.6153846153846153846154
KG5 部材125 丸め前: 94333.76923076923076923076923
KG5 部材126 丸め前: 73805
KG5 部材127 丸め前: 138685.6153846153846153846154
KG5 部材128 丸め前: 179236
KG5 部材129 丸め前: 242293.0769230769230769230769
KG5 部材130 丸め前: 268854
水平ばねの正確な計算記録
部材ごとの丸め前値・採用条件
KG5 部材131 丸め前: 268854
KG5 部材132 丸め前: 268854
KG5 部材133 丸め前: 268854
KG5 部材134 丸め前: 268854
KG5 部材135 丸め前: 268854
KG5 部材136 丸め前: 268854
KG5 部材137 丸め前: 150647.1538461538461538461538
KG5 部材138 丸め前: 129155
KG5 部材139 丸め前: 129155
KG5 部材140 丸め前: 129155
KG5 部材141 丸め前: 129155
KG5 部材142 丸め前: 129155
KG5 部材143 丸め前: 129155
KG5 部材144 丸め前: 129155
水平ばねの正確な計算記録
部材ごとの丸め前値・採用条件
KG5 部材145 丸め前: 129155
KG5 部材146 丸め前: 129155
KG6 部材148 丸め前: 58812
KG6 部材149 丸め前: 272085.9230769230769230769231
KG6 部材150 丸め前: 141501.0769230769230769230769
KG6 部材151 丸め前: 110708
KG6 部材152 丸め前: 208028.6153846153846153846154
KG6 部材153 丸め前: 268854
KG6 部材154 丸め前: 363439.6923076923076923076923
KG6 部材155 丸め前: 403280
KG6 部材156 丸め前: 403280
KG6 部材157 丸め前: 403280
KG6 部材158 丸め前: 403280
KG6 部材159 丸め前: 403280
水平ばねの正確な計算記録
部材ごとの丸め前値・採用条件
KG6 部材160 丸め前: 403280
KG6 部材161 丸め前: 403280
KG6 部材162 丸め前: 225971
KG6 部材163 丸め前: 193733
KG6 部材164 丸め前: 193733
KG6 部材165 丸め前: 193733
KG6 部材166 丸め前: 193733
KG6 部材167 丸め前: 193733
KG6 部材168 丸め前: 193733
KG6 部材169 丸め前: 193733
KG6 部材170 丸め前: 193733
KG6 部材171 丸め前: 193733